## Buses
Bus | Vmax [pu] | Vmin [pu] | Gs | Bs
1 | 1.06 | 0.94 | 0 | 0
2 | 1.06 | 0.94 | 0 | 0
3 | 1.06 | 0.94 | 0 | 0
4 | 1.06 | 0.94 | 0 | 0
5 | 1.06 | 0.94 | 0 | 0
6 | 1.06 | 0.94 | 0 | 0
7 | 1.06 | 0.94 | 0 | 0
8 | 1.06 | 0.94 | 0 | 0
9 | 1.06 | 0.94 | 0 | 0
10 | 1.06 | 0.94 | 0 | 0
11 | 1.06 | 0.94 | 0 | 0
12 | 1.06 | 0.94 | 0 | 0
13 | 1.06 | 0.94 | 0 | 0
14 | 1.06 | 0.94 | 0 | 0
15 | 1.06 | 0.94 | 0 | 0
16 | 1.06 | 0.94 | 0 | 0
17 | 1.06 | 0.94 | 0 | 0
18 | 1.06 | 0.94 | 0 | 0
19 | 1.06 | 0.94 | 0 | 0
20 | 1.06 | 0.94 | 0 | 0
21 | 1.06 | 0.94 | 0 | 0
22 | 1.06 | 0.94 | 0 | 0
23 | 1.06 | 0.94 | 0 | 0
24 | 1.06 | 0.94 | 0 | 0
25 | 1.06 | 0.94 | 0 | 0
26 | 1.06 | 0.94 | 0 | 0
27 | 1.06 | 0.94 | 0 | 0
28 | 1.06 | 0.94 | 0 | 0
29 | 1.06 | 0.94 | 0 | 0
30 | 1.06 | 0.94 | 0 | 0
31 | 1.06 | 0.94 | 0 | 0
32 | 1.06 | 0.94 | 0 | 0
33 | 1.06 | 0.94 | 0 | 0
34 | 1.06 | 0.94 | 0 | 0
35 | 1.06 | 0.94 | 0 | 0
36 | 1.06 | 0.94 | 0 | 0
37 | 1.06 | 0.94 | 0 | 0
38 | 1.06 | 0.94 | 0 | 0
39 | 1.06 | 0.94 | 0 | 0
40 | 1.06 | 0.94 | 0 | 0
41 | 1.06 | 0.94 | 0 | 0
42 | 1.06 | 0.94 | 0 | 0
43 | 1.06 | 0.94 | 0 | 0
44 | 1.06 | 0.94 | 0 | 0
45 | 1.06 | 0.94 | 0 | 0
46 | 1.06 | 0.94 | 0 | 0
47 | 1.06 | 0.94 | 0 | 0
48 | 1.06 | 0.94 | 0 | 0
49 | 1.06 | 0.94 | 0 | 0
50 | 1.06 | 0.94 | 0 | 0
51 | 1.06 | 0.94 | 0 | 0
52 | 1.06 | 0.94 | 0 | 0
53 | 1.06 | 0.94 | 0 | 0
54 | 1.06 | 0.94 | 0 | 0
55 | 1.06 | 0.94 | 0 | 0
56 | 1.06 | 0.94 | 0 | 0
57 | 1.06 | 0.94 | 0 | 0
58 | 1.06 | 0.94 | 0 | 0
59 | 1.06 | 0.94 | 0 | 0
60 | 1.06 | 0.94 | 0 | 0
61 | 1.06 | 0.94 | 0 | 0
62 | 1.06 | 0.94 | 0 | 0
63 | 1.06 | 0.94 | 0 | 0
64 | 1.06 | 0.94 | 0 | 0
65 | 1.06 | 0.94 | 0 | 0
66 | 1.06 | 0.94 | 0 | 0
67 | 1.06 | 0.94 | 0 | 0
68 | 1.06 | 0.94 | 0 | 0
69 | 1.06 | 0.94 | 0 | 0
70 | 1.06 | 0.94 | 0 | 0
71 | 1.06 | 0.94 | 0 | 0
72 | 1.06 | 0.94 | 0 | 0
73 | 1.06 | 0.94 | 0 | 0
74 | 1.06 | 0.94 | 0 | 0
75 | 1.06 | 0.94 | 0 | 0
76 | 1.06 | 0.94 | 0 | 0
77 | 1.06 | 0.94 | 0 | 0
78 | 1.06 | 0.94 | 0 | 0
79 | 1.06 | 0.94 | 0 | 0
80 | 1.06 | 0.94 | 0 | 0
81 | 1.06 | 0.94 | 0 | 0
82 | 1.06 | 0.94 | 0 | 0
83 | 1.06 | 0.94 | 0 | 0
84 | 1.06 | 0.94 | 0 | 0
85 | 1.06 | 0.94 | 0 | 0
86 | 1.06 | 0.94 | 0 | 0
87 | 1.06 | 0.94 | 0 | 0
88 | 1.06 | 0.94 | 0 | 0
89 | 1.06 | 0.94 | 0 | 0
90 | 1.06 | 0.94 | 0 | 0
91 | 1.06 | 0.94 | 0 | 0
92 | 1.06 | 0.94 | 0 | 0
93 | 1.06 | 0.94 | 0 | 0
94 | 1.06 | 0.94 | 0 | 0
95 | 1.06 | 0.94 | 0 | 0
96 | 1.06 | 0.94 | 0 | 0
97 | 1.06 | 0.94 | 0 | 0
98 | 1.06 | 0.94 | 0 | 0
99 | 1.06 | 0.94 | 0 | 0
100 | 1.06 | 0.94 | 0 | 0
101 | 1.06 | 0.94 | 0 | 0
102 | 1.06 | 0.94 | 0 | 0
103 | 1.06 | 0.94 | 0 | 0
104 | 1.06 | 0.94 | 0 | 0
105 | 1.06 | 0.94 | 0 | 0
106 | 1.06 | 0.94 | 0 | 0
107 | 1.06 | 0.94 | 0 | 0
108 | 1.06 | 0.94 | 0 | 0
109 | 1.06 | 0.94 | 0 | 0
110 | 1.06 | 0.94 | 0 | 0
111 | 1.06 | 0.94 | 0 | 0
112 | 1.06 | 0.94 | 0 | 0
113 | 1.06 | 0.94 | 0 | 0
114 | 1.06 | 0.94 | 0 | 0
115 | 1.06 | 0.94 | 0 | 0
116 | 1.06 | 0.94 | 0 | 0
117 | 1.06 | 0.94 | 0 | 0
118 | 1.06 | 0.94 | 0 | 0
END

## Demand
Pd [MW] | [24 empty] | Qd [MVAR]
Bus/Hour | 1 | 2 | 3 | 4 | 5 | 6 | 7 | 8 | 9 | 10 | 11 | 12 | 13 | 14 | 15 | 16 | 17 | 18 | 19 | 20 | 21 | 22 | 23 | 24 | Bus/Hour | 1 | 2 | 3 | 4 | 5 | 6 | 7 | 8 | 9 | 10 | 11 | 12 | 13 | 14 | 15 | 16 | 17 | 18 | 19 | 20 | 21 | 22 | 23 | 24
1 | 66.3 | 62.5114 | 54.9343 | 49.2514 | 47.3571 | 56.8286 | 66.3 | 73.8771 | 77.6657 | 83.3486 | 84.2957 | 79.56 | 75.7714 | 71.9829 | 83.3486 | 85.2429 | 80.5071 | 84.2957 | 89.0314 | 92.82 | 94.7143 | 85.2429 | 82.4014 | 77.6657 | 1 | 35.1 | 33.0943 | 29.0829 | 26.0743 | 25.0714 | 30.0857 | 35.1 | 39.1114 | 41.1171 | 44.1257 | 44.6271 | 42.12 | 40.1143 | 38.1086 | 44.1257 | 45.1286 | 42.6214 | 44.6271 | 47.1343 | 49.14 | 50.1429 | 45.1286 | 43.6243 | 41.1171
2 | 26 | 24.5143 | 21.5429 | 19.3143 | 18.5714 | 22.2857 | 26 | 28.9714 | 30.4571 | 32.6857 | 33.0571 | 31.2 | 29.7143 | 28.2286 | 32.6857 | 33.4286 | 31.5714 | 33.0571 | 34.9143 | 36.4 | 37.1429 | 33.4286 | 32.3143 | 30.4571 | 2 | 11.7 | 11.0314 | 9.6943 | 8.6914 | 8.3571 | 10.0286 | 11.7 | 13.0371 | 13.7057 | 14.7086 | 14.8757 | 14.04 | 13.3714 | 12.7029 | 14.7086 | 15.0429 | 14.2071 | 14.8757 | 15.7114 | 16.38 | 16.7143 | 15.0429 | 14.5414 | 13.7057
3 | 50.7 | 47.8029 | 42.0086 | 37.6629 | 36.2143 | 43.4571 | 50.7 | 56.4943 | 59.3914 | 63.7371 | 64.4614 | 60.84 | 57.9429 | 55.0457 | 63.7371 | 65.1857 | 61.5643 | 64.4614 | 68.0829 | 70.98 | 72.4286 | 65.1857 | 63.0129 | 59.3914 | 3 | 13 | 12.2571 | 10.7714 | 9.6571 | 9.2857 | 11.1429 | 13 | 14.4857 | 15.2286 | 16.3429 | 16.5286 | 15.6 | 14.8571 | 14.1143 | 16.3429 | 16.7143 | 15.7857 | 16.5286 | 17.4571 | 18.2 | 18.5714 | 16.7143 | 16.1571 | 15.2286
4 | 50.7 | 47.8029 | 42.0086 | 37.6629 | 36.2143 | 43.4571 | 50.7 | 56.4943 | 59.3914 | 63.7371 | 64.4614 | 60.84 | 57.9429 | 55.0457 | 63.7371 | 65.1857 | 61.5643 | 64.4614 | 68.0829 | 70.98 | 72.4286 | 65.1857 | 63.0129 | 59.3914 | 4 | 15.6 | 14.7086 | 12.9257 | 11.5886 | 11.1429 | 13.3714 | 15.6 | 17.3829 | 18.2743 | 19.6114 | 19.8343 | 18.72 | 17.8286 | 16.9371 | 19.6114 | 20.0571 | 18.9429 | 19.8343 | 20.9486 | 21.84 | 22.2857 | 20.0571 | 19.3886 | 18.2743
5 | 0 | 0 | 0 | 0 | 0 | 0 | 0 | 0 | 0 | 0 | 0 | 0 | 0 | 0 | 0 | 0 | 0 | 0 | 0 | 0 | 0 | 0 | 0 | 0 | 5 | 0 | 0 | 0 | 0 | 0 | 0 | 0 | 0 | 0 | 0 | 0 | 0 | 0 | 0 | 0 | 0 | 0 | 0 | 0 | 0 | 0 | 0 | 0 | 0
6 | 67.6 | 63.7371 | 56.0114 | 50.2171 | 48.2857 | 57.9429 | 67.6 | 75.3257 | 79.1886 | 84.9829 | 85.9486 | 81.12 | 77.2571 | 73.3943 | 84.9829 | 86.9143 | 82.0857 | 85.9486 | 90.7771 | 94.64 | 96.5714 | 86.9143 | 84.0171 | 79.1886 | 6 | 28.6 | 26.9657 | 23.6971 | 21.2457 | 20.4286 | 24.5143 | 28.6 | 31.8686 | 33.5029 | 35.9543 | 36.3629 | 34.32 | 32.6857 | 31.0514 | 35.9543 | 36.7714 | 34.7286 | 36.3629 | 38.4057 | 40.04 | 40.8571 | 36.7714 | 35.5457 | 33.5029
7 | 24.7 | 23.2886 | 20.4657 | 18.3486 | 17.6429 | 21.1714 | 24.7 | 27.5229 | 28.9343 | 31.0514 | 31.4043 | 29.64 | 28.2286 | 26.8171 | 31.0514 | 31.7571 | 29.9929 | 31.4043 | 33.1686 | 34.58 | 35.2857 | 31.7571 | 30.6986 | 28.9343 | 7 | 2.6 | 2.4514 | 2.1543 | 1.9314 | 1.8571 | 2.2286 | 2.6 | 2.8971 | 3.0457 | 3.2686 | 3.3057 | 3.12 | 2.9714 | 2.8229 | 3.2686 | 3.3429 | 3.1571 | 3.3057 | 3.4914 | 3.64 | 3.7143 | 3.3429 | 3.2314 | 3.0457
8 | 36.4 | 34.32 | 30.16 | 27.04 | 26 | 31.2 | 36.4 | 40.56 | 42.64 | 45.76 | 46.28 | 43.68 | 41.6 | 39.52 | 45.76 | 46.8 | 44.2 | 46.28 | 48.88 | 50.96 | 52 | 46.8 | 45.24 | 42.64 | 8 | 0 | 0 | 0 | 0 | 0 | 0 | 0 | 0 | 0 | 0 | 0 | 0 | 0 | 0 | 0 | 0 | 0 | 0 | 0 | 0 | 0 | 0 | 0 | 0
9 | 0 | 0 | 0 | 0 | 0 | 0 | 0 | 0 | 0 | 0 | 0 | 0 | 0 | 0 | 0 | 0 | 0 | 0 | 0 | 0 | 0 | 0 | 0 | 0 | 9 | 0 | 0 | 0 | 0 | 0 | 0 | 0 | 0 | 0 | 0 | 0 | 0 | 0 | 0 | 0 | 0 | 0 | 0 | 0 | 0 | 0 | 0 | 0 | 0
10 | 0 | 0 | 0 | 0 | 0 | 0 | 0 | 0 | 0 | 0 | 0 | 0 | 0 | 0 | 0 | 0 | 0 | 0 | 0 | 0 | 0 | 0 | 0 | 0 | 10 | 0 | 0 | 0 | 0 | 0 | 0 | 0 | 0 | 0 | 0 | 0 | 0 | 0 | 0 | 0 | 0 | 0 | 0 | 0 | 0 | 0 | 0 | 0 | 0
11 | 91 | 85.8 | 75.4 | 67.6 | 65 | 78 | 91 | 101.4 | 106.6 | 114.4 | 115.7 | 109.2 | 104 | 98.8 | 114.4 | 117 | 110.5 | 115.7 | 122.2 | 127.4 | 130 | 117 | 113.1 | 106.6 | 11 | 29.9 | 28.1914 | 24.7743 | 22.2114 | 21.3571 | 25.6286 | 29.9 | 33.3171 | 35.0257 | 37.5886 | 38.0157 | 35.88 | 34.1714 | 32.4629 | 37.5886 | 38.4429 | 36.3071 | 38.0157 | 40.1514 | 41.86 | 42.7143 | 38.4429 | 37.1614 | 35.0257
12 | 61.1 | 57.6086 | 50.6257 | 45.3886 | 43.6429 | 52.3714 | 61.1 | 68.0829 | 71.5743 | 76.8114 | 77.6843 | 73.32 | 69.8286 | 66.3371 | 76.8114 | 78.5571 | 74.1929 | 77.6843 | 82.0486 | 85.54 | 87.2857 | 78.5571 | 75.9386 | 71.5743 | 12 | 13 | 12.2571 | 10.7714 | 9.6571 | 9.2857 | 11.1429 | 13 | 14.4857 | 15.2286 | 16.3429 | 16.5286 | 15.6 | 14.8571 | 14.1143 | 16.3429 | 16.7143 | 15.7857 | 16.5286 | 17.4571 | 18.2 | 18.5714 | 16.7143 | 16.1571 | 15.2286
13 | 44.2 | 41.6743 | 36.6229 | 32.8343 | 31.5714 | 37.8857 | 44.2 | 49.2514 | 51.7771 | 55.5657 | 56.1971 | 53.04 | 50.5143 | 47.9886 | 55.5657 | 56.8286 | 53.6714 | 56.1971 | 59.3543 | 61.88 | 63.1429 | 56.8286 | 54.9343 | 51.7771 | 13 | 20.8 | 19.6114 | 17.2343 | 15.4514 | 14.8571 | 17.8286 | 20.8 | 23.1771 | 24.3657 | 26.1486 | 26.4457 | 24.96 | 23.7714 | 22.5829 | 26.1486 | 26.7429 | 25.2571 | 26.4457 | 27.9314 | 29.12 | 29.7143 | 26.7429 | 25.8514 | 24.3657
14 | 18.2 | 17.16 | 15.08 | 13.52 | 13 | 15.6 | 18.2 | 20.28 | 21.32 | 22.88 | 23.14 | 21.84 | 20.8 | 19.76 | 22.88 | 23.4 | 22.1 | 23.14 | 24.44 | 25.48 | 26 | 23.4 | 22.62 | 21.32 | 14 | 1.3 | 1.2257 | 1.0771 | 0.96571 | 0.92857 | 1.1143 | 1.3 | 1.4486 | 1.5229 | 1.6343 | 1.6529 | 1.56 | 1.4857 | 1.4114 | 1.6343 | 1.6714 | 1.5786 | 1.6529 | 1.7457 | 1.82 | 1.8571 | 1.6714 | 1.6157 | 1.5229
15 | 117 | 110.3143 | 96.9429 | 86.9143 | 83.5714 | 100.2857 | 117 | 130.3714 | 137.0571 | 147.0857 | 148.7571 | 140.4 | 133.7143 | 127.0286 | 147.0857 | 150.4286 | 142.0714 | 148.7571 | 157.1143 | 163.8 | 167.1429 | 150.4286 | 145.4143 | 137.0571 | 15 | 39 | 36.7714 | 32.3143 | 28.9714 | 27.8571 | 33.4286 | 39 | 43.4571 | 45.6857 | 49.0286 | 49.5857 | 46.8 | 44.5714 | 42.3429 | 49.0286 | 50.1429 | 47.3571 | 49.5857 | 52.3714 | 54.6 | 55.7143 | 50.1429 | 48.4714 | 45.6857
16 | 32.5 | 30.6429 | 26.9286 | 24.1429 | 23.2143 | 27.8571 | 32.5 | 36.2143 | 38.0714 | 40.8571 | 41.3214 | 39 | 37.1429 | 35.2857 | 40.8571 | 41.7857 | 39.4643 | 41.3214 | 43.6429 | 45.5 | 46.4286 | 41.7857 | 40.3929 | 38.0714 | 16 | 13 | 12.2571 | 10.7714 | 9.6571 | 9.2857 | 11.1429 | 13 | 14.4857 | 15.2286 | 16.3429 | 16.5286 | 15.6 | 14.8571 | 14.1143 | 16.3429 | 16.7143 | 15.7857 | 16.5286 | 17.4571 | 18.2 | 18.5714 | 16.7143 | 16.1571 | 15.2286
17 | 14.3 | 13.4829 | 11.8486 | 10.6229 | 10.2143 | 12.2571 | 14.3 | 15.9343 | 16.7514 | 17.9771 | 18.1814 | 17.16 | 16.3429 | 15.5257 | 17.9771 | 18.3857 | 17.3643 | 18.1814 | 19.2029 | 20.02 | 20.4286 | 18.3857 | 17.7729 | 16.7514 | 17 | 3.9 | 3.6771 | 3.2314 | 2.8971 | 2.7857 | 3.3429 | 3.9 | 4.3457 | 4.5686 | 4.9029 | 4.9586 | 4.68 | 4.4571 | 4.2343 | 4.9029 | 5.0143 | 4.7357 | 4.9586 | 5.2371 | 5.46 | 5.5714 | 5.0143 | 4.8471 | 4.5686
18 | 78 | 73.5429 | 64.6286 | 57.9429 | 55.7143 | 66.8571 | 78 | 86.9143 | 91.3714 | 98.0571 | 99.1714 | 93.6 | 89.1429 | 84.6857 | 98.0571 | 100.2857 | 94.7143 | 99.1714 | 104.7429 | 109.2 | 111.4286 | 100.2857 | 96.9429 | 91.3714 | 18 | 44.2 | 41.6743 | 36.6229 | 32.8343 | 31.5714 | 37.8857 | 44.2 | 49.2514 | 51.7771 | 55.5657 | 56.1971 | 53.04 | 50.5143 | 47.9886 | 55.5657 | 56.8286 | 53.6714 | 56.1971 | 59.3543 | 61.88 | 63.1429 | 56.8286 | 54.9343 | 51.7771
19 | 58.5 | 55.1571 | 48.4714 | 43.4571 | 41.7857 | 50.1429 | 58.5 | 65.1857 | 68.5286 | 73.5429 | 74.3786 | 70.2 | 66.8571 | 63.5143 | 73.5429 | 75.2143 | 71.0357 | 74.3786 | 78.5571 | 81.9 | 83.5714 | 75.2143 | 72.7071 | 68.5286 | 19 | 32.5 | 30.6429 | 26.9286 | 24.1429 | 23.2143 | 27.8571 | 32.5 | 36.2143 | 38.0714 | 40.8571 | 41.3214 | 39 | 37.1429 | 35.2857 | 40.8571 | 41.7857 | 39.4643 | 41.3214 | 43.6429 | 45.5 | 46.4286 | 41.7857 | 40.3929 | 38.0714
20 | 23.4 | 22.0629 | 19.3886 | 17.3829 | 16.7143 | 20.0571 | 23.4 | 26.0743 | 27.4114 | 29.4171 | 29.7514 | 28.08 | 26.7429 | 25.4057 | 29.4171 | 30.0857 | 28.4143 | 29.7514 | 31.4229 | 32.76 | 33.4286 | 30.0857 | 29.0829 | 27.4114 | 20 | 3.9 | 3.6771 | 3.2314 | 2.8971 | 2.7857 | 3.3429 | 3.9 | 4.3457 | 4.5686 | 4.9029 | 4.9586 | 4.68 | 4.4571 | 4.2343 | 4.9029 | 5.0143 | 4.7357 | 4.9586 | 5.2371 | 5.46 | 5.5714 | 5.0143 | 4.8471 | 4.5686
21 | 18.2 | 17.16 | 15.08 | 13.52 | 13 | 15.6 | 18.2 | 20.28 | 21.32 | 22.88 | 23.14 | 21.84 | 20.8 | 19.76 | 22.88 | 23.4 | 22.1 | 23.14 | 24.44 | 25.48 | 26 | 23.4 | 22.62 | 21.32 | 21 | 10.4 | 9.8057 | 8.6171 | 7.7257 | 7.4286 | 8.9143 | 10.4 | 11.5886 | 12.1829 | 13.0743 | 13.2229 | 12.48 | 11.8857 | 11.2914 | 13.0743 | 13.3714 | 12.6286 | 13.2229 | 13.9657 | 14.56 | 14.8571 | 13.3714 | 12.9257 | 12.1829
22 | 13 | 12.2571 | 10.7714 | 9.6571 | 9.2857 | 11.1429 | 13 | 14.4857 | 15.2286 | 16.3429 | 16.5286 | 15.6 | 14.8571 | 14.1143 | 16.3429 | 16.7143 | 15.7857 | 16.5286 | 17.4571 | 18.2 | 18.5714 | 16.7143 | 16.1571 | 15.2286 | 22 | 6.5 | 6.1286 | 5.3857 | 4.8286 | 4.6429 | 5.5714 | 6.5 | 7.2429 | 7.6143 | 8.1714 | 8.2643 | 7.8 | 7.4286 | 7.0571 | 8.1714 | 8.3571 | 7.8929 | 8.2643 | 8.7286 | 9.1 | 9.2857 | 8.3571 | 8.0786 | 7.6143
23 | 9.1 | 8.58 | 7.54 | 6.76 | 6.5 | 7.8 | 9.1 | 10.14 | 10.66 | 11.44 | 11.57 | 10.92 | 10.4 | 9.88 | 11.44 | 11.7 | 11.05 | 11.57 | 12.22 | 12.74 | 13 | 11.7 | 11.31 | 10.66 | 23 | 3.9 | 3.6771 | 3.2314 | 2.8971 | 2.7857 | 3.3429 | 3.9 | 4.3457 | 4.5686 | 4.9029 | 4.9586 | 4.68 | 4.4571 | 4.2343 | 4.9029 | 5.0143 | 4.7357 | 4.9586 | 5.2371 | 5.46 | 5.5714 | 5.0143 | 4.8471 | 4.5686
24 | 16.9 | 15.9343 | 14.0029 | 12.5543 | 12.0714 | 14.4857 | 16.9 | 18.8314 | 19.7971 | 21.2457 | 21.4871 | 20.28 | 19.3143 | 18.3486 | 21.2457 | 21.7286 | 20.5214 | 21.4871 | 22.6943 | 23.66 | 24.1429 | 21.7286 | 21.0043 | 19.7971 | 24 | 0 | 0 | 0 | 0 | 0 | 0 | 0 | 0 | 0 | 0 | 0 | 0 | 0 | 0 | 0 | 0 | 0 | 0 | 0 | 0 | 0 | 0 | 0 | 0
25 | 0 | 0 | 0 | 0 | 0 | 0 | 0 | 0 | 0 | 0 | 0 | 0 | 0 | 0 | 0 | 0 | 0 | 0 | 0 | 0 | 0 | 0 | 0 | 0 | 25 | 0 | 0 | 0 | 0 | 0 | 0 | 0 | 0 | 0 | 0 | 0 | 0 | 0 | 0 | 0 | 0 | 0 | 0 | 0 | 0 | 0 | 0 | 0 | 0
26 | 0 | 0 | 0 | 0 | 0 | 0 | 0 | 0 | 0 | 0 | 0 | 0 | 0 | 0 | 0 | 0 | 0 | 0 | 0 | 0 | 0 | 0 | 0 | 0 | 26 | 0 | 0 | 0 | 0 | 0 | 0 | 0 | 0 | 0 | 0 | 0 | 0 | 0 | 0 | 0 | 0 | 0 | 0 | 0 | 0 | 0 | 0 | 0 | 0
27 | 92.3 | 87.0257 | 76.4771 | 68.5657 | 65.9286 | 79.1143 | 92.3 | 102.8486 | 108.1229 | 116.0343 | 117.3529 | 110.76 | 105.4857 | 100.2114 | 116.0343 | 118.6714 | 112.0786 | 117.3529 | 123.9457 | 129.22 | 131.8571 | 118.6714 | 114.7157 | 108.1229 | 27 | 16.9 | 15.9343 | 14.0029 | 12.5543 | 12.0714 | 14.4857 | 16.9 | 18.8314 | 19.7971 | 21.2457 | 21.4871 | 20.28 | 19.3143 | 18.3486 | 21.2457 | 21.7286 | 20.5214 | 21.4871 | 22.6943 | 23.66 | 24.1429 | 21.7286 | 21.0043 | 19.7971
28 | 22.1 | 20.8371 | 18.3114 | 16.4171 | 15.7857 | 18.9429 | 22.1 | 24.6257 | 25.8886 | 27.7829 | 28.0986 | 26.52 | 25.2571 | 23.9943 | 27.7829 | 28.4143 | 26.8357 | 28.0986 | 29.6771 | 30.94 | 31.5714 | 28.4143 | 27.4671 | 25.8886 | 28 | 9.1 | 8.58 | 7.54 | 6.76 | 6.5 | 7.8 | 9.1 | 10.14 | 10.66 | 11.44 | 11.57 | 10.92 | 10.4 | 9.88 | 11.44 | 11.7 | 11.05 | 11.57 | 12.22 | 12.74 | 13 | 11.7 | 11.31 | 10.66
29 | 31.2 | 29.4171 | 25.8514 | 23.1771 | 22.2857 | 26.7429 | 31.2 | 34.7657 | 36.5486 | 39.2229 | 39.6686 | 37.44 | 35.6571 | 33.8743 | 39.2229 | 40.1143 | 37.8857 | 39.6686 | 41.8971 | 43.68 | 44.5714 | 40.1143 | 38.7771 | 36.5486 | 29 | 5.2 | 4.9029 | 4.3086 | 3.8629 | 3.7143 | 4.4571 | 5.2 | 5.7943 | 6.0914 | 6.5371 | 6.6114 | 6.24 | 5.9429 | 5.6457 | 6.5371 | 6.6857 | 6.3143 | 6.6114 | 6.9829 | 7.28 | 7.4286 | 6.6857 | 6.4629 | 6.0914
30 | 0 | 0 | 0 | 0 | 0 | 0 | 0 | 0 | 0 | 0 | 0 | 0 | 0 | 0 | 0 | 0 | 0 | 0 | 0 | 0 | 0 | 0 | 0 | 0 | 30 | 0 | 0 | 0 | 0 | 0 | 0 | 0 | 0 | 0 | 0 | 0 | 0 | 0 | 0 | 0 | 0 | 0 | 0 | 0 | 0 | 0 | 0 | 0 | 0
31 | 55.9 | 52.7057 | 46.3171 | 41.5257 | 39.9286 | 47.9143 | 55.9 | 62.2886 | 65.4829 | 70.2743 | 71.0729 | 67.08 | 63.8857 | 60.6914 | 70.2743 | 71.8714 | 67.8786 | 71.0729 | 75.0657 | 78.26 | 79.8571 | 71.8714 | 69.4757 | 65.4829 | 31 | 35.1 | 33.0943 | 29.0829 | 26.0743 | 25.0714 | 30.0857 | 35.1 | 39.1114 | 41.1171 | 44.1257 | 44.6271 | 42.12 | 40.1143 | 38.1086 | 44.1257 | 45.1286 | 42.6214 | 44.6271 | 47.1343 | 49.14 | 50.1429 | 45.1286 | 43.6243 | 41.1171
32 | 76.7 | 72.3171 | 63.5514 | 56.9771 | 54.7857 | 65.7429 | 76.7 | 85.4657 | 89.8486 | 96.4229 | 97.5186 | 92.04 | 87.6571 | 83.2743 | 96.4229 | 98.6143 | 93.1357 | 97.5186 | 102.9971 | 107.38 | 109.5714 | 98.6143 | 95.3271 | 89.8486 | 32 | 29.9 | 28.1914 | 24.7743 | 22.2114 | 21.3571 | 25.6286 | 29.9 | 33.3171 | 35.0257 | 37.5886 | 38.0157 | 35.88 | 34.1714 | 32.4629 | 37.5886 | 38.4429 | 36.3071 | 38.0157 | 40.1514 | 41.86 | 42.7143 | 38.4429 | 37.1614 | 35.0257
33 | 29.9 | 28.1914 | 24.7743 | 22.2114 | 21.3571 | 25.6286 | 29.9 | 33.3171 | 35.0257 | 37.5886 | 38.0157 | 35.88 | 34.1714 | 32.4629 | 37.5886 | 38.4429 | 36.3071 | 38.0157 | 40.1514 | 41.86 | 42.7143 | 38.4429 | 37.1614 | 35.0257 | 33 | 11.7 | 11.0314 | 9.6943 | 8.6914 | 8.3571 | 10.0286 | 11.7 | 13.0371 | 13.7057 | 14.7086 | 14.8757 | 14.04 | 13.3714 | 12.7029 | 14.7086 | 15.0429 | 14.2071 | 14.8757 | 15.7114 | 16.38 | 16.7143 | 15.0429 | 14.5414 | 13.7057
34 | 76.7 | 72.3171 | 63.5514 | 56.9771 | 54.7857 | 65.7429 | 76.7 | 85.4657 | 89.8486 | 96.4229 | 97.5186 | 92.04 | 87.6571 | 83.2743 | 96.4229 | 98.6143 | 93.1357 | 97.5186 | 102.9971 | 107.38 | 109.5714 | 98.6143 | 95.3271 | 89.8486 | 34 | 33.8 | 31.8686 | 28.0057 | 25.1086 | 24.1429 | 28.9714 | 33.8 | 37.6629 | 39.5943 | 42.4914 | 42.9743 | 40.56 | 38.6286 | 36.6971 | 42.4914 | 43.4571 | 41.0429 | 42.9743 | 45.3886 | 47.32 | 48.2857 | 43.4571 | 42.0086 | 39.5943
35 | 42.9 | 40.4486 | 35.5457 | 31.8686 | 30.6429 | 36.7714 | 42.9 | 47.8029 | 50.2543 | 53.9314 | 54.5443 | 51.48 | 49.0286 | 46.5771 | 53.9314 | 55.1571 | 52.0929 | 54.5443 | 57.6086 | 60.06 | 61.2857 | 55.1571 | 53.3186 | 50.2543 | 35 | 11.7 | 11.0314 | 9.6943 | 8.6914 | 8.3571 | 10.0286 | 11.7 | 13.0371 | 13.7057 | 14.7086 | 14.8757 | 14.04 | 13.3714 | 12.7029 | 14.7086 | 15.0429 | 14.2071 | 14.8757 | 15.7114 | 16.38 | 16.7143 | 15.0429 | 14.5414 | 13.7057
36 | 40.3 | 37.9971 | 33.3914 | 29.9371 | 28.7857 | 34.5429 | 40.3 | 44.9057 | 47.2086 | 50.6629 | 51.2386 | 48.36 | 46.0571 | 43.7543 | 50.6629 | 51.8143 | 48.9357 | 51.2386 | 54.1171 | 56.42 | 57.5714 | 51.8143 | 50.0871 | 47.2086 | 36 | 22.1 | 20.8371 | 18.3114 | 16.4171 | 15.7857 | 18.9429 | 22.1 | 24.6257 | 25.8886 | 27.7829 | 28.0986 | 26.52 | 25.2571 | 23.9943 | 27.7829 | 28.4143 | 26.8357 | 28.0986 | 29.6771 | 30.94 | 31.5714 | 28.4143 | 27.4671 | 25.8886
37 | 0 | 0 | 0 | 0 | 0 | 0 | 0 | 0 | 0 | 0 | 0 | 0 | 0 | 0 | 0 | 0 | 0 | 0 | 0 | 0 | 0 | 0 | 0 | 0 | 37 | 0 | 0 | 0 | 0 | 0 | 0 | 0 | 0 | 0 | 0 | 0 | 0 | 0 | 0 | 0 | 0 | 0 | 0 | 0 | 0 | 0 | 0 | 0 | 0
38 | 0 | 0 | 0 | 0 | 0 | 0 | 0 | 0 | 0 | 0 | 0 | 0 | 0 | 0 | 0 | 0 | 0 | 0 | 0 | 0 | 0 | 0 | 0 | 0 | 38 | 0 | 0 | 0 | 0 | 0 | 0 | 0 | 0 | 0 | 0 | 0 | 0 | 0 | 0 | 0 | 0 | 0 | 0 | 0 | 0 | 0 | 0 | 0 | 0
39 | 35.1 | 33.0943 | 29.0829 | 26.0743 | 25.0714 | 30.0857 | 35.1 | 39.1114 | 41.1171 | 44.1257 | 44.6271 | 42.12 | 40.1143 | 38.1086 | 44.1257 | 45.1286 | 42.6214 | 44.6271 | 47.1343 | 49.14 | 50.1429 | 45.1286 | 43.6243 | 41.1171 | 39 | 14.3 | 13.4829 | 11.8486 | 10.6229 | 10.2143 | 12.2571 | 14.3 | 15.9343 | 16.7514 | 17.9771 | 18.1814 | 17.16 | 16.3429 | 15.5257 | 17.9771 | 18.3857 | 17.3643 | 18.1814 | 19.2029 | 20.02 | 20.4286 | 18.3857 | 17.7729 | 16.7514
40 | 85.8 | 80.8971 | 71.0914 | 63.7371 | 61.2857 | 73.5429 | 85.8 | 95.6057 | 100.5086 | 107.8629 | 109.0886 | 102.96 | 98.0571 | 93.1543 | 107.8629 | 110.3143 | 104.1857 | 109.0886 | 115.2171 | 120.12 | 122.5714 | 110.3143 | 106.6371 | 100.5086 | 40 | 29.9 | 28.1914 | 24.7743 | 22.2114 | 21.3571 | 25.6286 | 29.9 | 33.3171 | 35.0257 | 37.5886 | 38.0157 | 35.88 | 34.1714 | 32.4629 | 37.5886 | 38.4429 | 36.3071 | 38.0157 | 40.1514 | 41.86 | 42.7143 | 38.4429 | 37.1614 | 35.0257
41 | 48.1 | 45.3514 | 39.8543 | 35.7314 | 34.3571 | 41.2286 | 48.1 | 53.5971 | 56.3457 | 60.4686 | 61.1557 | 57.72 | 54.9714 | 52.2229 | 60.4686 | 61.8429 | 58.4071 | 61.1557 | 64.5914 | 67.34 | 68.7143 | 61.8429 | 59.7814 | 56.3457 | 41 | 13 | 12.2571 | 10.7714 | 9.6571 | 9.2857 | 11.1429 | 13 | 14.4857 | 15.2286 | 16.3429 | 16.5286 | 15.6 | 14.8571 | 14.1143 | 16.3429 | 16.7143 | 15.7857 | 16.5286 | 17.4571 | 18.2 | 18.5714 | 16.7143 | 16.1571 | 15.2286
42 | 124.8 | 117.6686 | 103.4057 | 92.7086 | 89.1429 | 106.9714 | 124.8 | 139.0629 | 146.1943 | 156.8914 | 158.6743 | 149.76 | 142.6286 | 135.4971 | 156.8914 | 160.4571 | 151.5429 | 158.6743 | 167.5886 | 174.72 | 178.2857 | 160.4571 | 155.1086 | 146.1943 | 42 | 29.9 | 28.1914 | 24.7743 | 22.2114 | 21.3571 | 25.6286 | 29.9 | 33.3171 | 35.0257 | 37.5886 | 38.0157 | 35.88 | 34.1714 | 32.4629 | 37.5886 | 38.4429 | 36.3071 | 38.0157 | 40.1514 | 41.86 | 42.7143 | 38.4429 | 37.1614 | 35.0257
43 | 23.4 | 22.0629 | 19.3886 | 17.3829 | 16.7143 | 20.0571 | 23.4 | 26.0743 | 27.4114 | 29.4171 | 29.7514 | 28.08 | 26.7429 | 25.4057 | 29.4171 | 30.0857 | 28.4143 | 29.7514 | 31.4229 | 32.76 | 33.4286 | 30.0857 | 29.0829 | 27.4114 | 43 | 9.1 | 8.58 | 7.54 | 6.76 | 6.5 | 7.8 | 9.1 | 10.14 | 10.66 | 11.44 | 11.57 | 10.92 | 10.4 | 9.88 | 11.44 | 11.7 | 11.05 | 11.57 | 12.22 | 12.74 | 13 | 11.7 | 11.31 | 10.66
44 | 20.8 | 19.6114 | 17.2343 | 15.4514 | 14.8571 | 17.8286 | 20.8 | 23.1771 | 24.3657 | 26.1486 | 26.4457 | 24.96 | 23.7714 | 22.5829 | 26.1486 | 26.7429 | 25.2571 | 26.4457 | 27.9314 | 29.12 | 29.7143 | 26.7429 | 25.8514 | 24.3657 | 44 | 10.4 | 9.8057 | 8.6171 | 7.7257 | 7.4286 | 8.9143 | 10.4 | 11.5886 | 12.1829 | 13.0743 | 13.2229 | 12.48 | 11.8857 | 11.2914 | 13.0743 | 13.3714 | 12.6286 | 13.2229 | 13.9657 | 14.56 | 14.8571 | 13.3714 | 12.9257 | 12.1829
45 | 68.9 | 64.9629 | 57.0886 | 51.1829 | 49.2143 | 59.0571 | 68.9 | 76.7743 | 80.7114 | 86.6171 | 87.6014 | 82.68 | 78.7429 | 74.8057 | 86.6171 | 88.5857 | 83.6643 | 87.6014 | 92.5229 | 96.46 | 98.4286 | 88.5857 | 85.6329 | 80.7114 | 45 | 28.6 | 26.9657 | 23.6971 | 21.2457 | 20.4286 | 24.5143 | 28.6 | 31.8686 | 33.5029 | 35.9543 | 36.3629 | 34.32 | 32.6857 | 31.0514 | 35.9543 | 36.7714 | 34.7286 | 36.3629 | 38.4057 | 40.04 | 40.8571 | 36.7714 | 35.5457 | 33.5029
46 | 36.4 | 34.32 | 30.16 | 27.04 | 26 | 31.2 | 36.4 | 40.56 | 42.64 | 45.76 | 46.28 | 43.68 | 41.6 | 39.52 | 45.76 | 46.8 | 44.2 | 46.28 | 48.88 | 50.96 | 52 | 46.8 | 45.24 | 42.64 | 46 | 13 | 12.2571 | 10.7714 | 9.6571 | 9.2857 | 11.1429 | 13 | 14.4857 | 15.2286 | 16.3429 | 16.5286 | 15.6 | 14.8571 | 14.1143 | 16.3429 | 16.7143 | 15.7857 | 16.5286 | 17.4571 | 18.2 | 18.5714 | 16.7143 | 16.1571 | 15.2286
47 | 44.2 | 41.6743 | 36.6229 | 32.8343 | 31.5714 | 37.8857 | 44.2 | 49.2514 | 51.7771 | 55.5657 | 56.1971 | 53.04 | 50.5143 | 47.9886 | 55.5657 | 56.8286 | 53.6714 | 56.1971 | 59.3543 | 61.88 | 63.1429 | 56.8286 | 54.9343 | 51.7771 | 47 | 0 | 0 | 0 | 0 | 0 | 0 | 0 | 0 | 0 | 0 | 0 | 0 | 0 | 0 | 0 | 0 | 0 | 0 | 0 | 0 | 0 | 0 | 0 | 0
48 | 26 | 24.5143 | 21.5429 | 19.3143 | 18.5714 | 22.2857 | 26 | 28.9714 | 30.4571 | 32.6857 | 33.0571 | 31.2 | 29.7143 | 28.2286 | 32.6857 | 33.4286 | 31.5714 | 33.0571 | 34.9143 | 36.4 | 37.1429 | 33.4286 | 32.3143 | 30.4571 | 48 | 14.3 | 13.4829 | 11.8486 | 10.6229 | 10.2143 | 12.2571 | 14.3 | 15.9343 | 16.7514 | 17.9771 | 18.1814 | 17.16 | 16.3429 | 15.5257 | 17.9771 | 18.3857 | 17.3643 | 18.1814 | 19.2029 | 20.02 | 20.4286 | 18.3857 | 17.7729 | 16.7514
49 | 113.1 | 106.6371 | 93.7114 | 84.0171 | 80.7857 | 96.9429 | 113.1 | 126.0257 | 132.4886 | 142.1829 | 143.7986 | 135.72 | 129.2571 | 122.7943 | 142.1829 | 145.4143 | 137.3357 | 143.7986 | 151.8771 | 158.34 | 161.5714 | 145.4143 | 140.5671 | 132.4886 | 49 | 39 | 36.7714 | 32.3143 | 28.9714 | 27.8571 | 33.4286 | 39 | 43.4571 | 45.6857 | 49.0286 | 49.5857 | 46.8 | 44.5714 | 42.3429 | 49.0286 | 50.1429 | 47.3571 | 49.5857 | 52.3714 | 54.6 | 55.7143 | 50.1429 | 48.4714 | 45.6857
50 | 22.1 | 20.8371 | 18.3114 | 16.4171 | 15.7857 | 18.9429 | 22.1 | 24.6257 | 25.8886 | 27.7829 | 28.0986 | 26.52 | 25.2571 | 23.9943 | 27.7829 | 28.4143 | 26.8357 | 28.0986 | 29.6771 | 30.94 | 31.5714 | 28.4143 | 27.4671 | 25.8886 | 50 | 5.2 | 4.9029 | 4.3086 | 3.8629 | 3.7143 | 4.4571 | 5.2 | 5.7943 | 6.0914 | 6.5371 | 6.6114 | 6.24 | 5.9429 | 5.6457 | 6.5371 | 6.6857 | 6.3143 | 6.6114 | 6.9829 | 7.28 | 7.4286 | 6.6857 | 6.4629 | 6.0914
51 | 22.1 | 20.8371 | 18.3114 | 16.4171 | 15.7857 | 18.9429 | 22.1 | 24.6257 | 25.8886 | 27.7829 | 28.0986 | 26.52 | 25.2571 | 23.9943 | 27.7829 | 28.4143 | 26.8357 | 28.0986 | 29.6771 | 30.94 | 31.5714 | 28.4143 | 27.4671 | 25.8886 | 51 | 10.4 | 9.8057 | 8.6171 | 7.7257 | 7.4286 | 8.9143 | 10.4 | 11.5886 | 12.1829 | 13.0743 | 13.2229 | 12.48 | 11.8857 | 11.2914 | 13.0743 | 13.3714 | 12.6286 | 13.2229 | 13.9657 | 14.56 | 14.8571 | 13.3714 | 12.9257 | 12.1829
52 | 23.4 | 22.0629 | 19.3886 | 17.3829 | 16.7143 | 20.0571 | 23.4 | 26.0743 | 27.4114 | 29.4171 | 29.7514 | 28.08 | 26.7429 | 25.4057 | 29.4171 | 30.0857 | 28.4143 | 29.7514 | 31.4229 | 32.76 | 33.4286 | 30.0857 | 29.0829 | 27.4114 | 52 | 6.5 | 6.1286 | 5.3857 | 4.8286 | 4.6429 | 5.5714 | 6.5 | 7.2429 | 7.6143 | 8.1714 | 8.2643 | 7.8 | 7.4286 | 7.0571 | 8.1714 | 8.3571 | 7.8929 | 8.2643 | 8.7286 | 9.1 | 9.2857 | 8.3571 | 8.0786 | 7.6143
53 | 29.9 | 28.1914 | 24.7743 | 22.2114 | 21.3571 | 25.6286 | 29.9 | 33.3171 | 35.0257 | 37.5886 | 38.0157 | 35.88 | 34.1714 | 32.4629 | 37.5886 | 38.4429 | 36.3071 | 38.0157 | 40.1514 | 41.86 | 42.7143 | 38.4429 | 37.1614 | 35.0257 | 53 | 14.3 | 13.4829 | 11.8486 | 10.6229 | 10.2143 | 12.2571 | 14.3 | 15.9343 | 16.7514 | 17.9771 | 18.1814 | 17.16 | 16.3429 | 15.5257 | 17.9771 | 18.3857 | 17.3643 | 18.1814 | 19.2029 | 20.02 | 20.4286 | 18.3857 | 17.7729 | 16.7514
54 | 146.9 | 138.5057 | 121.7171 | 109.1257 | 104.9286 | 125.9143 | 146.9 | 163.6886 | 172.0829 | 184.6743 | 186.7729 | 176.28 | 167.8857 | 159.4914 | 184.6743 | 188.8714 | 178.3786 | 186.7729 | 197.2657 | 205.66 | 209.8571 | 188.8714 | 182.5757 | 172.0829 | 54 | 41.6 | 39.2229 | 34.4686 | 30.9029 | 29.7143 | 35.6571 | 41.6 | 46.3543 | 48.7314 | 52.2971 | 52.8914 | 49.92 | 47.5429 | 45.1657 | 52.2971 | 53.4857 | 50.5143 | 52.8914 | 55.8629 | 58.24 | 59.4286 | 53.4857 | 51.7029 | 48.7314
55 | 81.9 | 77.22 | 67.86 | 60.84 | 58.5 | 70.2 | 81.9 | 91.26 | 95.94 | 102.96 | 104.13 | 98.28 | 93.6 | 88.92 | 102.96 | 105.3 | 99.45 | 104.13 | 109.98 | 114.66 | 117 | 105.3 | 101.79 | 95.94 | 55 | 28.6 | 26.9657 | 23.6971 | 21.2457 | 20.4286 | 24.5143 | 28.6 | 31.8686 | 33.5029 | 35.9543 | 36.3629 | 34.32 | 32.6857 | 31.0514 | 35.9543 | 36.7714 | 34.7286 | 36.3629 | 38.4057 | 40.04 | 40.8571 | 36.7714 | 35.5457 | 33.5029
56 | 109.2 | 102.96 | 90.48 | 81.12 | 78 | 93.6 | 109.2 | 121.68 | 127.92 | 137.28 | 138.84 | 131.04 | 124.8 | 118.56 | 137.28 | 140.4 | 132.6 | 138.84 | 146.64 | 152.88 | 156 | 140.4 | 135.72 | 127.92 | 56 | 23.4 | 22.0629 | 19.3886 | 17.3829 | 16.7143 | 20.0571 | 23.4 | 26.0743 | 27.4114 | 29.4171 | 29.7514 | 28.08 | 26.7429 | 25.4057 | 29.4171 | 30.0857 | 28.4143 | 29.7514 | 31.4229 | 32.76 | 33.4286 | 30.0857 | 29.0829 | 27.4114
57 | 15.6 | 14.7086 | 12.9257 | 11.5886 | 11.1429 | 13.3714 | 15.6 | 17.3829 | 18.2743 | 19.6114 | 19.8343 | 18.72 | 17.8286 | 16.9371 | 19.6114 | 20.0571 | 18.9429 | 19.8343 | 20.9486 | 21.84 | 22.2857 | 20.0571 | 19.3886 | 18.2743 | 57 | 3.9 | 3.6771 | 3.2314 | 2.8971 | 2.7857 | 3.3429 | 3.9 | 4.3457 | 4.5686 | 4.9029 | 4.9586 | 4.68 | 4.4571 | 4.2343 | 4.9029 | 5.0143 | 4.7357 | 4.9586 | 5.2371 | 5.46 | 5.5714 | 5.0143 | 4.8471 | 4.5686
58 | 15.6 | 14.7086 | 12.9257 | 11.5886 | 11.1429 | 13.3714 | 15.6 | 17.3829 | 18.2743 | 19.6114 | 19.8343 | 18.72 | 17.8286 | 16.9371 | 19.6114 | 20.0571 | 18.9429 | 19.8343 | 20.9486 | 21.84 | 22.2857 | 20.0571 | 19.3886 | 18.2743 | 58 | 3.9 | 3.6771 | 3.2314 | 2.8971 | 2.7857 | 3.3429 | 3.9 | 4.3457 | 4.5686 | 4.9029 | 4.9586 | 4.68 | 4.4571 | 4.2343 | 4.9029 | 5.0143 | 4.7357 | 4.9586 | 5.2371 | 5.46 | 5.5714 | 5.0143 | 4.8471 | 4.5686
59 | 360.1 | 339.5229 | 298.3686 | 267.5029 | 257.2143 | 308.6571 | 360.1 | 401.2543 | 421.8314 | 452.6971 | 457.8414 | 432.12 | 411.5429 | 390.9657 | 452.6971 | 462.9857 | 437.2643 | 457.8414 | 483.5629 | 504.14 | 514.4286 | 462.9857 | 447.5529 | 421.8314 | 59 | 146.9 | 138.5057 | 121.7171 | 109.1257 | 104.9286 | 125.9143 | 146.9 | 163.6886 | 172.0829 | 184.6743 | 186.7729 | 176.28 | 167.8857 | 159.4914 | 184.6743 | 188.8714 | 178.3786 | 186.7729 | 197.2657 | 205.66 | 209.8571 | 188.8714 | 182.5757 | 172.0829
60 | 101.4 | 95.6057 | 84.0171 | 75.3257 | 72.4286 | 86.9143 | 101.4 | 112.9886 | 118.7829 | 127.4743 | 128.9229 | 121.68 | 115.8857 | 110.0914 | 127.4743 | 130.3714 | 123.1286 | 128.9229 | 136.1657 | 141.96 | 144.8571 | 130.3714 | 126.0257 | 118.7829 | 60 | 3.9 | 3.6771 | 3.2314 | 2.8971 | 2.7857 | 3.3429 | 3.9 | 4.3457 | 4.5686 | 4.9029 | 4.9586 | 4.68 | 4.4571 | 4.2343 | 4.9029 | 5.0143 | 4.7357 | 4.9586 | 5.2371 | 5.46 | 5.5714 | 5.0143 | 4.8471 | 4.5686
61 | 0 | 0 | 0 | 0 | 0 | 0 | 0 | 0 | 0 | 0 | 0 | 0 | 0 | 0 | 0 | 0 | 0 | 0 | 0 | 0 | 0 | 0 | 0 | 0 | 61 | 0 | 0 | 0 | 0 | 0 | 0 | 0 | 0 | 0 | 0 | 0 | 0 | 0 | 0 | 0 | 0 | 0 | 0 | 0 | 0 | 0 | 0 | 0 | 0
62 | 100.1 | 94.38 | 82.94 | 74.36 | 71.5 | 85.8 | 100.1 | 111.54 | 117.26 | 125.84 | 127.27 | 120.12 | 114.4 | 108.68 | 125.84 | 128.7 | 121.55 | 127.27 | 134.42 | 140.14 | 143 | 128.7 | 124.41 | 117.26 | 62 | 18.2 | 17.16 | 15.08 | 13.52 | 13 | 15.6 | 18.2 | 20.28 | 21.32 | 22.88 | 23.14 | 21.84 | 20.8 | 19.76 | 22.88 | 23.4 | 22.1 | 23.14 | 24.44 | 25.48 | 26 | 23.4 | 22.62 | 21.32
63 | 0 | 0 | 0 | 0 | 0 | 0 | 0 | 0 | 0 | 0 | 0 | 0 | 0 | 0 | 0 | 0 | 0 | 0 | 0 | 0 | 0 | 0 | 0 | 0 | 63 | 0 | 0 | 0 | 0 | 0 | 0 | 0 | 0 | 0 | 0 | 0 | 0 | 0 | 0 | 0 | 0 | 0 | 0 | 0 | 0 | 0 | 0 | 0 | 0
64 | 0 | 0 | 0 | 0 | 0 | 0 | 0 | 0 | 0 | 0 | 0 | 0 | 0 | 0 | 0 | 0 | 0 | 0 | 0 | 0 | 0 | 0 | 0 | 0 | 64 | 0 | 0 | 0 | 0 | 0 | 0 | 0 | 0 | 0 | 0 | 0 | 0 | 0 | 0 | 0 | 0 | 0 | 0 | 0 | 0 | 0 | 0 | 0 | 0
65 | 0 | 0 | 0 | 0 | 0 | 0 | 0 | 0 | 0 | 0 | 0 | 0 | 0 | 0 | 0 | 0 | 0 | 0 | 0 | 0 | 0 | 0 | 0 | 0 | 65 | 0 | 0 | 0 | 0 | 0 | 0 | 0 | 0 | 0 | 0 | 0 | 0 | 0 | 0 | 0 | 0 | 0 | 0 | 0 | 0 | 0 | 0 | 0 | 0
66 | 50.7 | 47.8029 | 42.0086 | 37.6629 | 36.2143 | 43.4571 | 50.7 | 56.4943 | 59.3914 | 63.7371 | 64.4614 | 60.84 | 57.9429 | 55.0457 | 63.7371 | 65.1857 | 61.5643 | 64.4614 | 68.0829 | 70.98 | 72.4286 | 65.1857 | 63.0129 | 59.3914 | 66 | 23.4 | 22.0629 | 19.3886 | 17.3829 | 16.7143 | 20.0571 | 23.4 | 26.0743 | 27.4114 | 29.4171 | 29.7514 | 28.08 | 26.7429 | 25.4057 | 29.4171 | 30.0857 | 28.4143 | 29.7514 | 31.4229 | 32.76 | 33.4286 | 30.0857 | 29.0829 | 27.4114
67 | 36.4 | 34.32 | 30.16 | 27.04 | 26 | 31.2 | 36.4 | 40.56 | 42.64 | 45.76 | 46.28 | 43.68 | 41.6 | 39.52 | 45.76 | 46.8 | 44.2 | 46.28 | 48.88 | 50.96 | 52 | 46.8 | 45.24 | 42.64 | 67 | 9.1 | 8.58 | 7.54 | 6.76 | 6.5 | 7.8 | 9.1 | 10.14 | 10.66 | 11.44 | 11.57 | 10.92 | 10.4 | 9.88 | 11.44 | 11.7 | 11.05 | 11.57 | 12.22 | 12.74 | 13 | 11.7 | 11.31 | 10.66
68 | 0 | 0 | 0 | 0 | 0 | 0 | 0 | 0 | 0 | 0 | 0 | 0 | 0 | 0 | 0 | 0 | 0 | 0 | 0 | 0 | 0 | 0 | 0 | 0 | 68 | 0 | 0 | 0 | 0 | 0 | 0 | 0 | 0 | 0 | 0 | 0 | 0 | 0 | 0 | 0 | 0 | 0 | 0 | 0 | 0 | 0 | 0 | 0 | 0
69 | 0 | 0 | 0 | 0 | 0 | 0 | 0 | 0 | 0 | 0 | 0 | 0 | 0 | 0 | 0 | 0 | 0 | 0 | 0 | 0 | 0 | 0 | 0 | 0 | 69 | 0 | 0 | 0 | 0 | 0 | 0 | 0 | 0 | 0 | 0 | 0 | 0 | 0 | 0 | 0 | 0 | 0 | 0 | 0 | 0 | 0 | 0 | 0 | 0
70 | 85.8 | 80.8971 | 71.0914 | 63.7371 | 61.2857 | 73.5429 | 85.8 | 95.6057 | 100.5086 | 107.8629 | 109.0886 | 102.96 | 98.0571 | 93.1543 | 107.8629 | 110.3143 | 104.1857 | 109.0886 | 115.2171 | 120.12 | 122.5714 | 110.3143 | 106.6371 | 100.5086 | 70 | 26 | 24.5143 | 21.5429 | 19.3143 | 18.5714 | 22.2857 | 26 | 28.9714 | 30.4571 | 32.6857 | 33.0571 | 31.2 | 29.7143 | 28.2286 | 32.6857 | 33.4286 | 31.5714 | 33.0571 | 34.9143 | 36.4 | 37.1429 | 33.4286 | 32.3143 | 30.4571
71 | 0 | 0 | 0 | 0 | 0 | 0 | 0 | 0 | 0 | 0 | 0 | 0 | 0 | 0 | 0 | 0 | 0 | 0 | 0 | 0 | 0 | 0 | 0 | 0 | 71 | 0 | 0 | 0 | 0 | 0 | 0 | 0 | 0 | 0 | 0 | 0 | 0 | 0 | 0 | 0 | 0 | 0 | 0 | 0 | 0 | 0 | 0 | 0 | 0
72 | 15.6 | 14.7086 | 12.9257 | 11.5886 | 11.1429 | 13.3714 | 15.6 | 17.3829 | 18.2743 | 19.6114 | 19.8343 | 18.72 | 17.8286 | 16.9371 | 19.6114 | 20.0571 | 18.9429 | 19.8343 | 20.9486 | 21.84 | 22.2857 | 20.0571 | 19.3886 | 18.2743 | 72 | 0 | 0 | 0 | 0 | 0 | 0 | 0 | 0 | 0 | 0 | 0 | 0 | 0 | 0 | 0 | 0 | 0 | 0 | 0 | 0 | 0 | 0 | 0 | 0
73 | 7.8 | 7.3543 | 6.4629 | 5.7943 | 5.5714 | 6.6857 | 7.8 | 8.6914 | 9.1371 | 9.8057 | 9.9171 | 9.36 | 8.9143 | 8.4686 | 9.8057 | 10.0286 | 9.4714 | 9.9171 | 10.4743 | 10.92 | 11.1429 | 10.0286 | 9.6943 | 9.1371 | 73 | 0 | 0 | 0 | 0 | 0 | 0 | 0 | 0 | 0 | 0 | 0 | 0 | 0 | 0 | 0 | 0 | 0 | 0 | 0 | 0 | 0 | 0 | 0 | 0
74 | 88.4 | 83.3486 | 73.2457 | 65.6686 | 63.1429 | 75.7714 | 88.4 | 98.5029 | 103.5543 | 111.1314 | 112.3943 | 106.08 | 101.0286 | 95.9771 | 111.1314 | 113.6571 | 107.3429 | 112.3943 | 118.7086 | 123.76 | 126.2857 | 113.6571 | 109.8686 | 103.5543 | 74 | 35.1 | 33.0943 | 29.0829 | 26.0743 | 25.0714 | 30.0857 | 35.1 | 39.1114 | 41.1171 | 44.1257 | 44.6271 | 42.12 | 40.1143 | 38.1086 | 44.1257 | 45.1286 | 42.6214 | 44.6271 | 47.1343 | 49.14 | 50.1429 | 45.1286 | 43.6243 | 41.1171
75 | 61.1 | 57.6086 | 50.6257 | 45.3886 | 43.6429 | 52.3714 | 61.1 | 68.0829 | 71.5743 | 76.8114 | 77.6843 | 73.32 | 69.8286 | 66.3371 | 76.8114 | 78.5571 | 74.1929 | 77.6843 | 82.0486 | 85.54 | 87.2857 | 78.5571 | 75.9386 | 71.5743 | 75 | 14.3 | 13.4829 | 11.8486 | 10.6229 | 10.2143 | 12.2571 | 14.3 | 15.9343 | 16.7514 | 17.9771 | 18.1814 | 17.16 | 16.3429 | 15.5257 | 17.9771 | 18.3857 | 17.3643 | 18.1814 | 19.2029 | 20.02 | 20.4286 | 18.3857 | 17.7729 | 16.7514
76 | 88.4 | 83.3486 | 73.2457 | 65.6686 | 63.1429 | 75.7714 | 88.4 | 98.5029 | 103.5543 | 111.1314 | 112.3943 | 106.08 | 101.0286 | 95.9771 | 111.1314 | 113.6571 | 107.3429 | 112.3943 | 118.7086 | 123.76 | 126.2857 | 113.6571 | 109.8686 | 103.5543 | 76 | 46.8 | 44.1257 | 38.7771 | 34.7657 | 33.4286 | 40.1143 | 46.8 | 52.1486 | 54.8229 | 58.8343 | 59.5029 | 56.16 | 53.4857 | 50.8114 | 58.8343 | 60.1714 | 56.8286 | 59.5029 | 62.8457 | 65.52 | 66.8571 | 60.1714 | 58.1657 | 54.8229
77 | 79.3 | 74.7686 | 65.7057 | 58.9086 | 56.6429 | 67.9714 | 79.3 | 88.3629 | 92.8943 | 99.6914 | 100.8243 | 95.16 | 90.6286 | 86.0971 | 99.6914 | 101.9571 | 96.2929 | 100.8243 | 106.4886 | 111.02 | 113.2857 | 101.9571 | 98.5586 | 92.8943 | 77 | 36.4 | 34.32 | 30.16 | 27.04 | 26 | 31.2 | 36.4 | 40.56 | 42.64 | 45.76 | 46.28 | 43.68 | 41.6 | 39.52 | 45.76 | 46.8 | 44.2 | 46.28 | 48.88 | 50.96 | 52 | 46.8 | 45.24 | 42.64
78 | 92.3 | 87.0257 | 76.4771 | 68.5657 | 65.9286 | 79.1143 | 92.3 | 102.8486 | 108.1229 | 116.0343 | 117.3529 | 110.76 | 105.4857 | 100.2114 | 116.0343 | 118.6714 | 112.0786 | 117.3529 | 123.9457 | 129.22 | 131.8571 | 118.6714 | 114.7157 | 108.1229 | 78 | 33.8 | 31.8686 | 28.0057 | 25.1086 | 24.1429 | 28.9714 | 33.8 | 37.6629 | 39.5943 | 42.4914 | 42.9743 | 40.56 | 38.6286 | 36.6971 | 42.4914 | 43.4571 | 41.0429 | 42.9743 | 45.3886 | 47.32 | 48.2857 | 43.4571 | 42.0086 | 39.5943
79 | 50.7 | 47.8029 | 42.0086 | 37.6629 | 36.2143 | 43.4571 | 50.7 | 56.4943 | 59.3914 | 63.7371 | 64.4614 | 60.84 | 57.9429 | 55.0457 | 63.7371 | 65.1857 | 61.5643 | 64.4614 | 68.0829 | 70.98 | 72.4286 | 65.1857 | 63.0129 | 59.3914 | 79 | 41.6 | 39.2229 | 34.4686 | 30.9029 | 29.7143 | 35.6571 | 41.6 | 46.3543 | 48.7314 | 52.2971 | 52.8914 | 49.92 | 47.5429 | 45.1657 | 52.2971 | 53.4857 | 50.5143 | 52.8914 | 55.8629 | 58.24 | 59.4286 | 53.4857 | 51.7029 | 48.7314
80 | 169 | 159.3429 | 140.0286 | 125.5429 | 120.7143 | 144.8571 | 169 | 188.3143 | 197.9714 | 212.4571 | 214.8714 | 202.8 | 193.1429 | 183.4857 | 212.4571 | 217.2857 | 205.2143 | 214.8714 | 226.9429 | 236.6 | 241.4286 | 217.2857 | 210.0429 | 197.9714 | 80 | 33.8 | 31.8686 | 28.0057 | 25.1086 | 24.1429 | 28.9714 | 33.8 | 37.6629 | 39.5943 | 42.4914 | 42.9743 | 40.56 | 38.6286 | 36.6971 | 42.4914 | 43.4571 | 41.0429 | 42.9743 | 45.3886 | 47.32 | 48.2857 | 43.4571 | 42.0086 | 39.5943
81 | 0 | 0 | 0 | 0 | 0 | 0 | 0 | 0 | 0 | 0 | 0 | 0 | 0 | 0 | 0 | 0 | 0 | 0 | 0 | 0 | 0 | 0 | 0 | 0 | 81 | 0 | 0 | 0 | 0 | 0 | 0 | 0 | 0 | 0 | 0 | 0 | 0 | 0 | 0 | 0 | 0 | 0 | 0 | 0 | 0 | 0 | 0 | 0 | 0
82 | 70.2 | 66.1886 | 58.1657 | 52.1486 | 50.1429 | 60.1714 | 70.2 | 78.2229 | 82.2343 | 88.2514 | 89.2543 | 84.24 | 80.2286 | 76.2171 | 88.2514 | 90.2571 | 85.2429 | 89.2543 | 94.2686 | 98.28 | 100.2857 | 90.2571 | 87.2486 | 82.2343 | 82 | 35.1 | 33.0943 | 29.0829 | 26.0743 | 25.0714 | 30.0857 | 35.1 | 39.1114 | 41.1171 | 44.1257 | 44.6271 | 42.12 | 40.1143 | 38.1086 | 44.1257 | 45.1286 | 42.6214 | 44.6271 | 47.1343 | 49.14 | 50.1429 | 45.1286 | 43.6243 | 41.1171
83 | 26 | 24.5143 | 21.5429 | 19.3143 | 18.5714 | 22.2857 | 26 | 28.9714 | 30.4571 | 32.6857 | 33.0571 | 31.2 | 29.7143 | 28.2286 | 32.6857 | 33.4286 | 31.5714 | 33.0571 | 34.9143 | 36.4 | 37.1429 | 33.4286 | 32.3143 | 30.4571 | 83 | 13 | 12.2571 | 10.7714 | 9.6571 | 9.2857 | 11.1429 | 13 | 14.4857 | 15.2286 | 16.3429 | 16.5286 | 15.6 | 14.8571 | 14.1143 | 16.3429 | 16.7143 | 15.7857 | 16.5286 | 17.4571 | 18.2 | 18.5714 | 16.7143 | 16.1571 | 15.2286
84 | 14.3 | 13.4829 | 11.8486 | 10.6229 | 10.2143 | 12.2571 | 14.3 | 15.9343 | 16.7514 | 17.9771 | 18.1814 | 17.16 | 16.3429 | 15.5257 | 17.9771 | 18.3857 | 17.3643 | 18.1814 | 19.2029 | 20.02 | 20.4286 | 18.3857 | 17.7729 | 16.7514 | 84 | 9.1 | 8.58 | 7.54 | 6.76 | 6.5 | 7.8 | 9.1 | 10.14 | 10.66 | 11.44 | 11.57 | 10.92 | 10.4 | 9.88 | 11.44 | 11.7 | 11.05 | 11.57 | 12.22 | 12.74 | 13 | 11.7 | 11.31 | 10.66
85 | 31.2 | 29.4171 | 25.8514 | 23.1771 | 22.2857 | 26.7429 | 31.2 | 34.7657 | 36.5486 | 39.2229 | 39.6686 | 37.44 | 35.6571 | 33.8743 | 39.2229 | 40.1143 | 37.8857 | 39.6686 | 41.8971 | 43.68 | 44.5714 | 40.1143 | 38.7771 | 36.5486 | 85 | 19.5 | 18.3857 | 16.1571 | 14.4857 | 13.9286 | 16.7143 | 19.5 | 21.7286 | 22.8429 | 24.5143 | 24.7929 | 23.4 | 22.2857 | 21.1714 | 24.5143 | 25.0714 | 23.6786 | 24.7929 | 26.1857 | 27.3 | 27.8571 | 25.0714 | 24.2357 | 22.8429
86 | 27.3 | 25.74 | 22.62 | 20.28 | 19.5 | 23.4 | 27.3 | 30.42 | 31.98 | 34.32 | 34.71 | 32.76 | 31.2 | 29.64 | 34.32 | 35.1 | 33.15 | 34.71 | 36.66 | 38.22 | 39 | 35.1 | 33.93 | 31.98 | 86 | 13 | 12.2571 | 10.7714 | 9.6571 | 9.2857 | 11.1429 | 13 | 14.4857 | 15.2286 | 16.3429 | 16.5286 | 15.6 | 14.8571 | 14.1143 | 16.3429 | 16.7143 | 15.7857 | 16.5286 | 17.4571 | 18.2 | 18.5714 | 16.7143 | 16.1571 | 15.2286
87 | 0 | 0 | 0 | 0 | 0 | 0 | 0 | 0 | 0 | 0 | 0 | 0 | 0 | 0 | 0 | 0 | 0 | 0 | 0 | 0 | 0 | 0 | 0 | 0 | 87 | 0 | 0 | 0 | 0 | 0 | 0 | 0 | 0 | 0 | 0 | 0 | 0 | 0 | 0 | 0 | 0 | 0 | 0 | 0 | 0 | 0 | 0 | 0 | 0
88 | 62.4 | 58.8343 | 51.7029 | 46.3543 | 44.5714 | 53.4857 | 62.4 | 69.5314 | 73.0971 | 78.4457 | 79.3371 | 74.88 | 71.3143 | 67.7486 | 78.4457 | 80.2286 | 75.7714 | 79.3371 | 83.7943 | 87.36 | 89.1429 | 80.2286 | 77.5543 | 73.0971 | 88 | 13 | 12.2571 | 10.7714 | 9.6571 | 9.2857 | 11.1429 | 13 | 14.4857 | 15.2286 | 16.3429 | 16.5286 | 15.6 | 14.8571 | 14.1143 | 16.3429 | 16.7143 | 15.7857 | 16.5286 | 17.4571 | 18.2 | 18.5714 | 16.7143 | 16.1571 | 15.2286
89 | 0 | 0 | 0 | 0 | 0 | 0 | 0 | 0 | 0 | 0 | 0 | 0 | 0 | 0 | 0 | 0 | 0 | 0 | 0 | 0 | 0 | 0 | 0 | 0 | 89 | 0 | 0 | 0 | 0 | 0 | 0 | 0 | 0 | 0 | 0 | 0 | 0 | 0 | 0 | 0 | 0 | 0 | 0 | 0 | 0 | 0 | 0 | 0 | 0
90 | 211.9 | 199.7914 | 175.5743 | 157.4114 | 151.3571 | 181.6286 | 211.9 | 236.1171 | 248.2257 | 266.3886 | 269.4157 | 254.28 | 242.1714 | 230.0629 | 266.3886 | 272.4429 | 257.3071 | 269.4157 | 284.5514 | 296.66 | 302.7143 | 272.4429 | 263.3614 | 248.2257 | 90 | 54.6 | 51.48 | 45.24 | 40.56 | 39 | 46.8 | 54.6 | 60.84 | 63.96 | 68.64 | 69.42 | 65.52 | 62.4 | 59.28 | 68.64 | 70.2 | 66.3 | 69.42 | 73.32 | 76.44 | 78 | 70.2 | 67.86 | 63.96
91 | 13 | 12.2571 | 10.7714 | 9.6571 | 9.2857 | 11.1429 | 13 | 14.4857 | 15.2286 | 16.3429 | 16.5286 | 15.6 | 14.8571 | 14.1143 | 16.3429 | 16.7143 | 15.7857 | 16.5286 | 17.4571 | 18.2 | 18.5714 | 16.7143 | 16.1571 | 15.2286 | 91 | 0 | 0 | 0 | 0 | 0 | 0 | 0 | 0 | 0 | 0 | 0 | 0 | 0 | 0 | 0 | 0 | 0 | 0 | 0 | 0 | 0 | 0 | 0 | 0
92 | 84.5 | 79.6714 | 70.0143 | 62.7714 | 60.3571 | 72.4286 | 84.5 | 94.1571 | 98.9857 | 106.2286 | 107.4357 | 101.4 | 96.5714 | 91.7429 | 106.2286 | 108.6429 | 102.6071 | 107.4357 | 113.4714 | 118.3 | 120.7143 | 108.6429 | 105.0214 | 98.9857 | 92 | 13 | 12.2571 | 10.7714 | 9.6571 | 9.2857 | 11.1429 | 13 | 14.4857 | 15.2286 | 16.3429 | 16.5286 | 15.6 | 14.8571 | 14.1143 | 16.3429 | 16.7143 | 15.7857 | 16.5286 | 17.4571 | 18.2 | 18.5714 | 16.7143 | 16.1571 | 15.2286
93 | 15.6 | 14.7086 | 12.9257 | 11.5886 | 11.1429 | 13.3714 | 15.6 | 17.3829 | 18.2743 | 19.6114 | 19.8343 | 18.72 | 17.8286 | 16.9371 | 19.6114 | 20.0571 | 18.9429 | 19.8343 | 20.9486 | 21.84 | 22.2857 | 20.0571 | 19.3886 | 18.2743 | 93 | 9.1 | 8.58 | 7.54 | 6.76 | 6.5 | 7.8 | 9.1 | 10.14 | 10.66 | 11.44 | 11.57 | 10.92 | 10.4 | 9.88 | 11.44 | 11.7 | 11.05 | 11.57 | 12.22 | 12.74 | 13 | 11.7 | 11.31 | 10.66
94 | 39 | 36.7714 | 32.3143 | 28.9714 | 27.8571 | 33.4286 | 39 | 43.4571 | 45.6857 | 49.0286 | 49.5857 | 46.8 | 44.5714 | 42.3429 | 49.0286 | 50.1429 | 47.3571 | 49.5857 | 52.3714 | 54.6 | 55.7143 | 50.1429 | 48.4714 | 45.6857 | 94 | 20.8 | 19.6114 | 17.2343 | 15.4514 | 14.8571 | 17.8286 | 20.8 | 23.1771 | 24.3657 | 26.1486 | 26.4457 | 24.96 | 23.7714 | 22.5829 | 26.1486 | 26.7429 | 25.2571 | 26.4457 | 27.9314 | 29.12 | 29.7143 | 26.7429 | 25.8514 | 24.3657
95 | 54.6 | 51.48 | 45.24 | 40.56 | 39 | 46.8 | 54.6 | 60.84 | 63.96 | 68.64 | 69.42 | 65.52 | 62.4 | 59.28 | 68.64 | 70.2 | 66.3 | 69.42 | 73.32 | 76.44 | 78 | 70.2 | 67.86 | 63.96 | 95 | 40.3 | 37.9971 | 33.3914 | 29.9371 | 28.7857 | 34.5429 | 40.3 | 44.9057 | 47.2086 | 50.6629 | 51.2386 | 48.36 | 46.0571 | 43.7543 | 50.6629 | 51.8143 | 48.9357 | 51.2386 | 54.1171 | 56.42 | 57.5714 | 51.8143 | 50.0871 | 47.2086
96 | 49.4 | 46.5771 | 40.9314 | 36.6971 | 35.2857 | 42.3429 | 49.4 | 55.0457 | 57.8686 | 62.1029 | 62.8086 | 59.28 | 56.4571 | 53.6343 | 62.1029 | 63.5143 | 59.9857 | 62.8086 | 66.3371 | 69.16 | 70.5714 | 63.5143 | 61.3971 | 57.8686 | 96 | 19.5 | 18.3857 | 16.1571 | 14.4857 | 13.9286 | 16.7143 | 19.5 | 21.7286 | 22.8429 | 24.5143 | 24.7929 | 23.4 | 22.2857 | 21.1714 | 24.5143 | 25.0714 | 23.6786 | 24.7929 | 26.1857 | 27.3 | 27.8571 | 25.0714 | 24.2357 | 22.8429
97 | 19.5 | 18.3857 | 16.1571 | 14.4857 | 13.9286 | 16.7143 | 19.5 | 21.7286 | 22.8429 | 24.5143 | 24.7929 | 23.4 | 22.2857 | 21.1714 | 24.5143 | 25.0714 | 23.6786 | 24.7929 | 26.1857 | 27.3 | 27.8571 | 25.0714 | 24.2357 | 22.8429 | 97 | 11.7 | 11.0314 | 9.6943 | 8.6914 | 8.3571 | 10.0286 | 11.7 | 13.0371 | 13.7057 | 14.7086 | 14.8757 | 14.04 | 13.3714 | 12.7029 | 14.7086 | 15.0429 | 14.2071 | 14.8757 | 15.7114 | 16.38 | 16.7143 | 15.0429 | 14.5414 | 13.7057
98 | 44.2 | 41.6743 | 36.6229 | 32.8343 | 31.5714 | 37.8857 | 44.2 | 49.2514 | 51.7771 | 55.5657 | 56.1971 | 53.04 | 50.5143 | 47.9886 | 55.5657 | 56.8286 | 53.6714 | 56.1971 | 59.3543 | 61.88 | 63.1429 | 56.8286 | 54.9343 | 51.7771 | 98 | 10.4 | 9.8057 | 8.6171 | 7.7257 | 7.4286 | 8.9143 | 10.4 | 11.5886 | 12.1829 | 13.0743 | 13.2229 | 12.48 | 11.8857 | 11.2914 | 13.0743 | 13.3714 | 12.6286 | 13.2229 | 13.9657 | 14.56 | 14.8571 | 13.3714 | 12.9257 | 12.1829
99 | 54.6 | 51.48 | 45.24 | 40.56 | 39 | 46.8 | 54.6 | 60.84 | 63.96 | 68.64 | 69.42 | 65.52 | 62.4 | 59.28 | 68.64 | 70.2 | 66.3 | 69.42 | 73.32 | 76.44 | 78 | 70.2 | 67.86 | 63.96 | 99 | 0 | 0 | 0 | 0 | 0 | 0 | 0 | 0 | 0 | 0 | 0 | 0 | 0 | 0 | 0 | 0 | 0 | 0 | 0 | 0 | 0 | 0 | 0 | 0
100 | 48.1 | 45.3514 | 39.8543 | 35.7314 | 34.3571 | 41.2286 | 48.1 | 53.5971 | 56.3457 | 60.4686 | 61.1557 | 57.72 | 54.9714 | 52.2229 | 60.4686 | 61.8429 | 58.4071 | 61.1557 | 64.5914 | 67.34 | 68.7143 | 61.8429 | 59.7814 | 56.3457 | 100 | 23.4 | 22.0629 | 19.3886 | 17.3829 | 16.7143 | 20.0571 | 23.4 | 26.0743 | 27.4114 | 29.4171 | 29.7514 | 28.08 | 26.7429 | 25.4057 | 29.4171 | 30.0857 | 28.4143 | 29.7514 | 31.4229 | 32.76 | 33.4286 | 30.0857 | 29.0829 | 27.4114
101 | 28.6 | 26.9657 | 23.6971 | 21.2457 | 20.4286 | 24.5143 | 28.6 | 31.8686 | 33.5029 | 35.9543 | 36.3629 | 34.32 | 32.6857 | 31.0514 | 35.9543 | 36.7714 | 34.7286 | 36.3629 | 38.4057 | 40.04 | 40.8571 | 36.7714 | 35.5457 | 33.5029 | 101 | 19.5 | 18.3857 | 16.1571 | 14.4857 | 13.9286 | 16.7143 | 19.5 | 21.7286 | 22.8429 | 24.5143 | 24.7929 | 23.4 | 22.2857 | 21.1714 | 24.5143 | 25.0714 | 23.6786 | 24.7929 | 26.1857 | 27.3 | 27.8571 | 25.0714 | 24.2357 | 22.8429
102 | 6.5 | 6.1286 | 5.3857 | 4.8286 | 4.6429 | 5.5714 | 6.5 | 7.2429 | 7.6143 | 8.1714 | 8.2643 | 7.8 | 7.4286 | 7.0571 | 8.1714 | 8.3571 | 7.8929 | 8.2643 | 8.7286 | 9.1 | 9.2857 | 8.3571 | 8.0786 | 7.6143 | 102 | 3.9 | 3.6771 | 3.2314 | 2.8971 | 2.7857 | 3.3429 | 3.9 | 4.3457 | 4.5686 | 4.9029 | 4.9586 | 4.68 | 4.4571 | 4.2343 | 4.9029 | 5.0143 | 4.7357 | 4.9586 | 5.2371 | 5.46 | 5.5714 | 5.0143 | 4.8471 | 4.5686
103 | 29.9 | 28.1914 | 24.7743 | 22.2114 | 21.3571 | 25.6286 | 29.9 | 33.3171 | 35.0257 | 37.5886 | 38.0157 | 35.88 | 34.1714 | 32.4629 | 37.5886 | 38.4429 | 36.3071 | 38.0157 | 40.1514 | 41.86 | 42.7143 | 38.4429 | 37.1614 | 35.0257 | 103 | 20.8 | 19.6114 | 17.2343 | 15.4514 | 14.8571 | 17.8286 | 20.8 | 23.1771 | 24.3657 | 26.1486 | 26.4457 | 24.96 | 23.7714 | 22.5829 | 26.1486 | 26.7429 | 25.2571 | 26.4457 | 27.9314 | 29.12 | 29.7143 | 26.7429 | 25.8514 | 24.3657
104 | 49.4 | 46.5771 | 40.9314 | 36.6971 | 35.2857 | 42.3429 | 49.4 | 55.0457 | 57.8686 | 62.1029 | 62.8086 | 59.28 | 56.4571 | 53.6343 | 62.1029 | 63.5143 | 59.9857 | 62.8086 | 66.3371 | 69.16 | 70.5714 | 63.5143 | 61.3971 | 57.8686 | 104 | 32.5 | 30.6429 | 26.9286 | 24.1429 | 23.2143 | 27.8571 | 32.5 | 36.2143 | 38.0714 | 40.8571 | 41.3214 | 39 | 37.1429 | 35.2857 | 40.8571 | 41.7857 | 39.4643 | 41.3214 | 43.6429 | 45.5 | 46.4286 | 41.7857 | 40.3929 | 38.0714
105 | 40.3 | 37.9971 | 33.3914 | 29.9371 | 28.7857 | 34.5429 | 40.3 | 44.9057 | 47.2086 | 50.6629 | 51.2386 | 48.36 | 46.0571 | 43.7543 | 50.6629 | 51.8143 | 48.9357 | 51.2386 | 54.1171 | 56.42 | 57.5714 | 51.8143 | 50.0871 | 47.2086 | 105 | 33.8 | 31.8686 | 28.0057 | 25.1086 | 24.1429 | 28.9714 | 33.8 | 37.6629 | 39.5943 | 42.4914 | 42.9743 | 40.56 | 38.6286 | 36.6971 | 42.4914 | 43.4571 | 41.0429 | 42.9743 | 45.3886 | 47.32 | 48.2857 | 43.4571 | 42.0086 | 39.5943
106 | 55.9 | 52.7057 | 46.3171 | 41.5257 | 39.9286 | 47.9143 | 55.9 | 62.2886 | 65.4829 | 70.2743 | 71.0729 | 67.08 | 63.8857 | 60.6914 | 70.2743 | 71.8714 | 67.8786 | 71.0729 | 75.0657 | 78.26 | 79.8571 | 71.8714 | 69.4757 | 65.4829 | 106 | 20.8 | 19.6114 | 17.2343 | 15.4514 | 14.8571 | 17.8286 | 20.8 | 23.1771 | 24.3657 | 26.1486 | 26.4457 | 24.96 | 23.7714 | 22.5829 | 26.1486 | 26.7429 | 25.2571 | 26.4457 | 27.9314 | 29.12 | 29.7143 | 26.7429 | 25.8514 | 24.3657
107 | 65 | 61.2857 | 53.8571 | 48.2857 | 46.4286 | 55.7143 | 65 | 72.4286 | 76.1429 | 81.7143 | 82.6429 | 78 | 74.2857 | 70.5714 | 81.7143 | 83.5714 | 78.9286 | 82.6429 | 87.2857 | 91 | 92.8571 | 83.5714 | 80.7857 | 76.1429 | 107 | 15.6 | 14.7086 | 12.9257 | 11.5886 | 11.1429 | 13.3714 | 15.6 | 17.3829 | 18.2743 | 19.6114 | 19.8343 | 18.72 | 17.8286 | 16.9371 | 19.6114 | 20.0571 | 18.9429 | 19.8343 | 20.9486 | 21.84 | 22.2857 | 20.0571 | 19.3886 | 18.2743
108 | 2.6 | 2.4514 | 2.1543 | 1.9314 | 1.8571 | 2.2286 | 2.6 | 2.8971 | 3.0457 | 3.2686 | 3.3057 | 3.12 | 2.9714 | 2.8229 | 3.2686 | 3.3429 | 3.1571 | 3.3057 | 3.4914 | 3.64 | 3.7143 | 3.3429 | 3.2314 | 3.0457 | 108 | 1.3 | 1.2257 | 1.0771 | 0.96571 | 0.92857 | 1.1143 | 1.3 | 1.4486 | 1.5229 | 1.6343 | 1.6529 | 1.56 | 1.4857 | 1.4114 | 1.6343 | 1.6714 | 1.5786 | 1.6529 | 1.7457 | 1.82 | 1.8571 | 1.6714 | 1.6157 | 1.5229
109 | 10.4 | 9.8057 | 8.6171 | 7.7257 | 7.4286 | 8.9143 | 10.4 | 11.5886 | 12.1829 | 13.0743 | 13.2229 | 12.48 | 11.8857 | 11.2914 | 13.0743 | 13.3714 | 12.6286 | 13.2229 | 13.9657 | 14.56 | 14.8571 | 13.3714 | 12.9257 | 12.1829 | 109 | 3.9 | 3.6771 | 3.2314 | 2.8971 | 2.7857 | 3.3429 | 3.9 | 4.3457 | 4.5686 | 4.9029 | 4.9586 | 4.68 | 4.4571 | 4.2343 | 4.9029 | 5.0143 | 4.7357 | 4.9586 | 5.2371 | 5.46 | 5.5714 | 5.0143 | 4.8471 | 4.5686
110 | 50.7 | 47.8029 | 42.0086 | 37.6629 | 36.2143 | 43.4571 | 50.7 | 56.4943 | 59.3914 | 63.7371 | 64.4614 | 60.84 | 57.9429 | 55.0457 | 63.7371 | 65.1857 | 61.5643 | 64.4614 | 68.0829 | 70.98 | 72.4286 | 65.1857 | 63.0129 | 59.3914 | 110 | 39 | 36.7714 | 32.3143 | 28.9714 | 27.8571 | 33.4286 | 39 | 43.4571 | 45.6857 | 49.0286 | 49.5857 | 46.8 | 44.5714 | 42.3429 | 49.0286 | 50.1429 | 47.3571 | 49.5857 | 52.3714 | 54.6 | 55.7143 | 50.1429 | 48.4714 | 45.6857
111 | 0 | 0 | 0 | 0 | 0 | 0 | 0 | 0 | 0 | 0 | 0 | 0 | 0 | 0 | 0 | 0 | 0 | 0 | 0 | 0 | 0 | 0 | 0 | 0 | 111 | 0 | 0 | 0 | 0 | 0 | 0 | 0 | 0 | 0 | 0 | 0 | 0 | 0 | 0 | 0 | 0 | 0 | 0 | 0 | 0 | 0 | 0 | 0 | 0
112 | 88.4 | 83.3486 | 73.2457 | 65.6686 | 63.1429 | 75.7714 | 88.4 | 98.5029 | 103.5543 | 111.1314 | 112.3943 | 106.08 | 101.0286 | 95.9771 | 111.1314 | 113.6571 | 107.3429 | 112.3943 | 118.7086 | 123.76 | 126.2857 | 113.6571 | 109.8686 | 103.5543 | 112 | 16.9 | 15.9343 | 14.0029 | 12.5543 | 12.0714 | 14.4857 | 16.9 | 18.8314 | 19.7971 | 21.2457 | 21.4871 | 20.28 | 19.3143 | 18.3486 | 21.2457 | 21.7286 | 20.5214 | 21.4871 | 22.6943 | 23.66 | 24.1429 | 21.7286 | 21.0043 | 19.7971
113 | 7.8 | 7.3543 | 6.4629 | 5.7943 | 5.5714 | 6.6857 | 7.8 | 8.6914 | 9.1371 | 9.8057 | 9.9171 | 9.36 | 8.9143 | 8.4686 | 9.8057 | 10.0286 | 9.4714 | 9.9171 | 10.4743 | 10.92 | 11.1429 | 10.0286 | 9.6943 | 9.1371 | 113 | 0 | 0 | 0 | 0 | 0 | 0 | 0 | 0 | 0 | 0 | 0 | 0 | 0 | 0 | 0 | 0 | 0 | 0 | 0 | 0 | 0 | 0 | 0 | 0
114 | 10.4 | 9.8057 | 8.6171 | 7.7257 | 7.4286 | 8.9143 | 10.4 | 11.5886 | 12.1829 | 13.0743 | 13.2229 | 12.48 | 11.8857 | 11.2914 | 13.0743 | 13.3714 | 12.6286 | 13.2229 | 13.9657 | 14.56 | 14.8571 | 13.3714 | 12.9257 | 12.1829 | 114 | 3.9 | 3.6771 | 3.2314 | 2.8971 | 2.7857 | 3.3429 | 3.9 | 4.3457 | 4.5686 | 4.9029 | 4.9586 | 4.68 | 4.4571 | 4.2343 | 4.9029 | 5.0143 | 4.7357 | 4.9586 | 5.2371 | 5.46 | 5.5714 | 5.0143 | 4.8471 | 4.5686
115 | 28.6 | 26.9657 | 23.6971 | 21.2457 | 20.4286 | 24.5143 | 28.6 | 31.8686 | 33.5029 | 35.9543 | 36.3629 | 34.32 | 32.6857 | 31.0514 | 35.9543 | 36.7714 | 34.7286 | 36.3629 | 38.4057 | 40.04 | 40.8571 | 36.7714 | 35.5457 | 33.5029 | 115 | 9.1 | 8.58 | 7.54 | 6.76 | 6.5 | 7.8 | 9.1 | 10.14 | 10.66 | 11.44 | 11.57 | 10.92 | 10.4 | 9.88 | 11.44 | 11.7 | 11.05 | 11.57 | 12.22 | 12.74 | 13 | 11.7 | 11.31 | 10.66
116 | 239.2 | 225.5314 | 198.1943 | 177.6914 | 170.8571 | 205.0286 | 239.2 | 266.5371 | 280.2057 | 300.7086 | 304.1257 | 287.04 | 273.3714 | 259.7029 | 300.7086 | 307.5429 | 290.4571 | 304.1257 | 321.2114 | 334.88 | 341.7143 | 307.5429 | 297.2914 | 280.2057 | 116 | 0 | 0 | 0 | 0 | 0 | 0 | 0 | 0 | 0 | 0 | 0 | 0 | 0 | 0 | 0 | 0 | 0 | 0 | 0 | 0 | 0 | 0 | 0 | 0
117 | 26 | 24.5143 | 21.5429 | 19.3143 | 18.5714 | 22.2857 | 26 | 28.9714 | 30.4571 | 32.6857 | 33.0571 | 31.2 | 29.7143 | 28.2286 | 32.6857 | 33.4286 | 31.5714 | 33.0571 | 34.9143 | 36.4 | 37.1429 | 33.4286 | 32.3143 | 30.4571 | 117 | 10.4 | 9.8057 | 8.6171 | 7.7257 | 7.4286 | 8.9143 | 10.4 | 11.5886 | 12.1829 | 13.0743 | 13.2229 | 12.48 | 11.8857 | 11.2914 | 13.0743 | 13.3714 | 12.6286 | 13.2229 | 13.9657 | 14.56 | 14.8571 | 13.3714 | 12.9257 | 12.1829
118 | 42.9 | 40.4486 | 35.5457 | 31.8686 | 30.6429 | 36.7714 | 42.9 | 47.8029 | 50.2543 | 53.9314 | 54.5443 | 51.48 | 49.0286 | 46.5771 | 53.9314 | 55.1571 | 52.0929 | 54.5443 | 57.6086 | 60.06 | 61.2857 | 55.1571 | 53.3186 | 50.2543 | 118 | 19.5 | 18.3857 | 16.1571 | 14.4857 | 13.9286 | 16.7143 | 19.5 | 21.7286 | 22.8429 | 24.5143 | 24.7929 | 23.4 | 22.2857 | 21.1714 | 24.5143 | 25.0714 | 23.6786 | 24.7929 | 26.1857 | 27.3 | 27.8571 | 25.0714 | 24.2357 | 22.8429
END | [24 empty] | END
TOTAL | 5514.6 | 5199.48 | 4569.24 | 4096.56 | 3939 | 4726.8 | 5514.6 | 6144.84 | 6459.96 | 6932.64 | 7011.42 | 6617.52 | 6302.4 | 5987.28 | 6932.64 | 7090.2 | 6696.3 | 7011.42 | 7405.32 | 7720.44 | 7878 | 7090.2 | 6853.86 | 6459.96 | TOTAL | 1869.4 | 1762.5771 | 1548.9314 | 1388.6971 | 1335.2857 | 1602.3429 | 1869.4 | 2083.0457 | 2189.8686 | 2350.1029 | 2376.8086 | 2243.28 | 2136.4571 | 2029.6343 | 2350.1029 | 2403.5143 | 2269.9857 | 2376.8086 | 2510.3371 | 2617.16 | 2670.5714 | 2403.5143 | 2323.3971 | 2189.8686

## Generators
Generator | Bus | Pmax [MW] | Pmin [MW] | Qmax [MVAR] | Qmin [MVAR] | Ramp [MW/h] | SRamp [MW] | MinUP | MinDW | InitS | InitP | StartUpCost [$] | FixedCost [$] | VariableCost [$/MWh] | Type | PminFactor | QFactor | RampFactor | StartUpCostFactor
G65 | 62 | 100 | 20 | 70 | -70 | 77.6667 | 77.6667 | 10 | 10 | -10 | 0 | 3000 | 600 | 8 | Thermal | 20% | 70% | 77.67% | 30
G66 | 65 | 491 | 98.2 | 343.7 | -343.7 | 338.79 | 338.79 | 10 | 10 | -10 | 0 | 14730 | 2946 | 10 | Thermal | 20% | 70% | 69% | 30
G69 | 66 | 492 | 98.4 | 344.4 | -344.4 | 329.64 | 329.64 | 8 | 8 | -8 | 0 | 14760 | 2952 | 12 | Thermal | 20% | 70% | 67% | 30
G26 | 25 | 320 | 64 | 224 | -224 | 208 | 208 | 8 | 8 | -8 | 0 | 9600 | 1920 | 14 | Thermal | 20% | 70% | 65% | 30
G87 | 87 | 104 | 20.8 | 72.8 | -72.8 | 72.3147 | 72.3147 | 8 | 8 | -8 | 0 | 3120 | 624 | 16 | Thermal | 20% | 70% | 69.53% | 30
G89 | 89 | 707 | 141.4 | 494.9 | -494.9 | 431.27 | 431.27 | 8 | 8 | -8 | 0 | 21210 | 4242 | 18 | Thermal | 20% | 70% | 61% | 30
G49 | 46 | 119 | 23.8 | 83.3 | -83.3 | 77.3897 | 77.3897 | 8 | 8 | -8 | 0 | 3570 | 714 | 20 | Thermal | 20% | 70% | 65.03% | 30
G54 | 49 | 304 | 60.8 | 212.8 | -212.8 | 173.28 | 173.28 | 8 | 8 | -8 | 0 | 9120 | 1824 | 22 | Thermal | 20% | 70% | 57% | 30
G10 | 8 | 100 | 20 | 70 | -70 | 61.6667 | 61.6667 | 8 | 8 | -8 | 0 | 3000 | 600 | 24 | Thermal | 20% | 70% | 61.67% | 30
G55 | 54 | 148 | 29.6 | 103.6 | -103.6 | 85.9387 | 85.9387 | 5 | 5 | -5 | 0 | 4440 | 888 | 26 | Thermal | 20% | 70% | 58.07% | 30
G12 | 10 | 550 | 110 | 385 | -385 | 280.5 | 280.5 | 8 | 8 | -8 | 0 | 16500 | 3300 | 28 | Thermal | 20% | 70% | 51% | 30
G56 | 55 | 100 | 20 | 70 | -70 | 55.6667 | 55.6667 | 5 | 5 | -5 | 0 | 3000 | 600 | 30 | Thermal | 20% | 70% | 55.67% | 30
G59 | 56 | 100 | 20 | 70 | -70 | 53.6667 | 53.6667 | 8 | 8 | -8 | 0 | 3000 | 600 | 32 | Thermal | 20% | 70% | 53.67% | 30
G61 | 59 | 255 | 51 | 178.5 | -178.5 | 118.575 | 118.575 | 8 | 8 | -8 | 0 | 7650 | 1530 | 34 | Thermal | 20% | 70% | 46.5% | 30
G62 | 61 | 260 | 52 | 182 | -182 | 115.2667 | 115.2667 | 5 | 5 | -5 | 0 | 7800 | 1560 | 36 | Thermal | 20% | 70% | 44.33% | 30
G70 | 69 | 805.2 | 161.04 | 563.64 | -563.64 | 330.132 | 330.132 | 4 | 4 | -4 | 0 | 24156 | 4831.2 | 38 | Thermal | 20% | 70% | 41% | 30
G18 | 15 | 100 | 20 | 70 | -70 | 45.6667 | 45.6667 | 5 | 5 | -5 | 0 | 3000 | 600 | 40 | Thermal | 20% | 70% | 45.67% | 30
G91 | 91 | 100 | 20 | 70 | -70 | 43.6667 | 43.6667 | 1 | 1 | -1 | 0 | 3000 | 600 | 42 | Thermal | 20% | 70% | 43.67% | 30
G110 | 110 | 100 | 20 | 70 | -70 | 41.6667 | 41.6667 | 2 | 2 | -2 | 0 | 3000 | 600 | 44 | Thermal | 20% | 70% | 41.67% | 30
G116 | 116 | 100 | 20 | 70 | -70 | 39.6667 | 39.6667 | 2 | 2 | -2 | 0 | 3000 | 600 | 46 | Thermal | 20% | 70% | 39.67% | 30
G92 | 92 | 100 | 20 | 70 | -70 | 37.6667 | 37.6667 | 8 | 8 | -8 | 0 | 3000 | 600 | 48 | Thermal | 20% | 70% | 37.67% | 30
G111 | 111 | 136 | 27.2 | 95.2 | -95.2 | 46.8747 | 46.8747 | 5 | 5 | -5 | 0 | 4080 | 816 | 50 | Thermal | 20% | 70% | 34.47% | 30
G99 | 99 | 100 | 20 | 70 | -70 | 33.6667 | 33.6667 | 8 | 8 | -8 | 0 | 3000 | 600 | 52 | Thermal | 20% | 70% | 33.67% | 30
G112 | 112 | 100 | 20 | 70 | -70 | 31.6667 | 31.6667 | 5 | 5 | -5 | 0 | 3000 | 600 | 54 | Thermal | 20% | 70% | 31.67% | 30
G100 | 100 | 352 | 70.4 | 246.4 | -246.4 | 80.96 | 80.96 | 8 | 8 | -8 | 0 | 10560 | 2112 | 56 | Thermal | 20% | 70% | 23% | 30
G113 | 113 | 100 | 20 | 70 | -70 | 27.6667 | 27.6667 | 5 | 5 | -5 | 0 | 3000 | 600 | 58 | Thermal | 20% | 70% | 27.67% | 30
G4 | 1 | 100 | 20 | 70 | -70 | 25.6667 | 25.6667 | 1 | 1 | -1 | 0 | 3000 | 600 | 60 | Thermal | 20% | 70% | 25.67% | 30
G6 | 4 | 100 | 20 | 70 | -70 | 23.6667 | 23.6667 | 1 | 1 | -1 | 0 | 3000 | 600 | 62 | Thermal | 20% | 70% | 23.67% | 30
G8 | 6 | 100 | 20 | 70 | -70 | 21.6667 | 21.6667 | 1 | 1 | -1 | 0 | 3000 | 600 | 64 | Thermal | 20% | 70% | 21.67% | 30
G15 | 12 | 185 | 37 | 129.5 | -129.5 | 37 | 37.01 | 1 | 1 | -1 | 0 | 5550 | 1110 | 66 | Thermal | 20% | 70% | 20% | 30
G19 | 18 | 100 | 20 | 70 | -70 | 20 | 20.01 | 1 | 1 | -1 | 0 | 3000 | 600 | 68 | Thermal | 20% | 70% | 20% | 30
G24 | 19 | 100 | 20 | 70 | -70 | 20 | 20.01 | 1 | 1 | -1 | 0 | 3000 | 600 | 70 | Thermal | 20% | 70% | 20% | 30
G27 | 26 | 414 | 82.8 | 289.8 | -289.8 | 82.8 | 82.81 | 1 | 1 | -1 | 0 | 12420 | 2484 | 72 | Thermal | 20% | 70% | 20% | 30
G31 | 27 | 100 | 20 | 70 | -70 | 20 | 20.01 | 1 | 1 | -1 | 0 | 3000 | 600 | 74 | Thermal | 20% | 70% | 20% | 30
G34 | 32 | 100 | 20 | 70 | -70 | 20 | 20.01 | 1 | 1 | -1 | 0 | 3000 | 600 | 76 | Thermal | 20% | 70% | 20% | 30
G40 | 36 | 100 | 20 | 70 | -70 | 20 | 20.01 | 1 | 1 | -1 | 0 | 3000 | 600 | 78 | Thermal | 20% | 70% | 20% | 30
G42 | 40 | 100 | 20 | 70 | -70 | 20 | 20.01 | 1 | 1 | -1 | 0 | 3000 | 600 | 80 | Thermal | 20% | 70% | 20% | 30
G72 | 70 | 100 | 20 | 70 | -70 | 20 | 20.01 | 1 | 1 | -1 | 0 | 3000 | 600 | 82 | Thermal | 20% | 70% | 20% | 30
G73 | 72 | 100 | 20 | 70 | -70 | 20 | 20.01 | 1 | 1 | -1 | 0 | 3000 | 600 | 84 | Thermal | 20% | 70% | 20% | 30
G85 | 85 | 100 | 20 | 70 | -70 | 20 | 20.01 | 1 | 1 | -1 | 0 | 3000 | 600 | 86 | Thermal | 20% | 70% | 20% | 30
G25 | 24 | 100 | 20 | 70 | -70 | 20 | 20.01 | 8 | 8 | -8 | 0 | 3000 | 600 | 88 | Thermal | 20% | 70% | 20% | 30
G32 | 31 | 107 | 21.4 | 74.9 | -74.9 | 21.4 | 21.41 | 5 | 5 | -5 | 0 | 3210 | 642 | 90 | Thermal | 20% | 70% | 20% | 30
G36 | 34 | 100 | 20 | 70 | -70 | 20 | 20.01 | 5 | 5 | -5 | 0 | 3000 | 600 | 92 | Thermal | 20% | 70% | 20% | 30
G46 | 42 | 100 | 20 | 70 | -70 | 20 | 20.01 | 5 | 5 | -5 | 0 | 3000 | 600 | 94 | Thermal | 20% | 70% | 20% | 30
G74 | 73 | 100 | 20 | 70 | -70 | 20 | 20.01 | 1 | 1 | -1 | 0 | 3000 | 600 | 96 | Thermal | 20% | 70% | 20% | 30
G90 | 90 | 100 | 20 | 70 | -70 | 20 | 20.01 | 1 | 1 | -1 | 0 | 3000 | 600 | 98 | Thermal | 20% | 70% | 20% | 30
G103 | 103 | 140 | 28 | 98 | -98 | 28 | 28.01 | 1 | 1 | -1 | 0 | 4200 | 840 | 100 | Thermal | 20% | 70% | 20% | 30
G107 | 107 | 100 | 20 | 70 | -70 | 20 | 20.01 | 1 | 1 | -1 | 0 | 3000 | 600 | 102 | Thermal | 20% | 70% | 20% | 30
G76 | 74 | 100 | 20 | 70 | -70 | 20 | 20.01 | 5 | 5 | -5 | 0 | 3000 | 600 | 104 | Thermal | 20% | 70% | 20% | 30
G104 | 104 | 100 | 20 | 70 | -70 | 20 | 20.01 | 5 | 5 | -5 | 0 | 3000 | 600 | 106 | Thermal | 20% | 70% | 20% | 30
G77 | 76 | 100 | 20 | 70 | -70 | 20 | 20.01 | 5 | 5 | -5 | 0 | 3000 | 600 | 108 | Thermal | 20% | 70% | 20% | 30
G105 | 105 | 100 | 20 | 70 | -70 | 20 | 20.01 | 5 | 5 | -5 | 0 | 3000 | 600 | 110 | Thermal | 20% | 70% | 20% | 30
G80 | 77 | 100 | 20 | 70 | -70 | 20 | 20.01 | 8 | 8 | -8 | 0 | 3000 | 600 | 112 | Thermal | 20% | 70% | 20% | 30
G82 | 80 | 577 | 115.4 | 403.9 | -403.9 | 115.4 | 115.41 | 5 | 5 | -5 | 0 | 17310 | 3462 | 114 | Thermal | 20% | 70% | 20% | 30
WindFarmAt1 | 1 | 34.1935 | 0 | 23.9354 | -23.9354 | 341.9346 | 341.9346 | 1 | 1 | -1 | 0 | 0 | 0 | 0 | Wind | 0% | 70% | 1000% | 0
WindFarmAt4 | 4 | 33.9946 | 0 | 23.7962 | -23.7962 | 339.9461 | 339.9461 | 1 | 1 | -1 | 0 | 0 | 0 | 0 | Wind | 0% | 70% | 1000% | 0
WindFarmAt5 | 5 | 34.1706 | 0 | 23.9194 | -23.9194 | 341.7056 | 341.7056 | 1 | 1 | -1 | 0 | 0 | 0 | 0 | Wind | 0% | 70% | 1000% | 0
WindFarmAt7 | 7 | 34.4 | 0 | 24.08 | -24.08 | 343.9995 | 343.9995 | 1 | 1 | -1 | 0 | 0 | 0 | 0 | Wind | 0% | 70% | 1000% | 0
WindFarmAt8 | 8 | 35.027 | 0 | 24.5189 | -24.5189 | 350.2698 | 350.2698 | 1 | 1 | -1 | 0 | 0 | 0 | 0 | Wind | 0% | 70% | 1000% | 0
WindFarmAt11 | 11 | 34.1997 | 0 | 23.9398 | -23.9398 | 341.9965 | 341.9965 | 1 | 1 | -1 | 0 | 0 | 0 | 0 | Wind | 0% | 70% | 1000% | 0
WindFarmAt12 | 12 | 34.5341 | 0 | 24.1739 | -24.1739 | 345.3409 | 345.3409 | 1 | 1 | -1 | 0 | 0 | 0 | 0 | Wind | 0% | 70% | 1000% | 0
WindFarmAt14 | 14 | 34.755 | 0 | 24.3285 | -24.3285 | 347.55 | 347.55 | 1 | 1 | -1 | 0 | 0 | 0 | 0 | Wind | 0% | 70% | 1000% | 0
WindFarmAt15 | 15 | 34.3049 | 0 | 24.0134 | -24.0134 | 343.0486 | 343.0486 | 1 | 1 | -1 | 0 | 0 | 0 | 0 | Wind | 0% | 70% | 1000% | 0
WindFarmAt21 | 21 | 33.9853 | 0 | 23.7897 | -23.7897 | 339.8527 | 339.8527 | 1 | 1 | -1 | 0 | 0 | 0 | 0 | Wind | 0% | 70% | 1000% | 0
WindFarmAt25 | 25 | 33.7979 | 0 | 23.6585 | -23.6585 | 337.9786 | 337.9786 | 1 | 1 | -1 | 0 | 0 | 0 | 0 | Wind | 0% | 70% | 1000% | 0
WindFarmAt28 | 28 | 34.3544 | 0 | 24.0481 | -24.0481 | 343.5443 | 343.5443 | 1 | 1 | -1 | 0 | 0 | 0 | 0 | Wind | 0% | 70% | 1000% | 0
WindFarmAt31 | 31 | 34.0903 | 0 | 23.8632 | -23.8632 | 340.9025 | 340.9025 | 1 | 1 | -1 | 0 | 0 | 0 | 0 | Wind | 0% | 70% | 1000% | 0
WindFarmAt32 | 32 | 34.3543 | 0 | 24.048 | -24.048 | 343.5427 | 343.5427 | 1 | 1 | -1 | 0 | 0 | 0 | 0 | Wind | 0% | 70% | 1000% | 0
WindFarmAt70 | 70 | 33.7396 | 0 | 23.6177 | -23.6177 | 337.3957 | 337.3957 | 1 | 1 | -1 | 0 | 0 | 0 | 0 | Wind | 0% | 70% | 1000% | 0
WindFarmAt72 | 72 | 34.1348 | 0 | 23.8944 | -23.8944 | 341.3479 | 341.3479 | 1 | 1 | -1 | 0 | 0 | 0 | 0 | Wind | 0% | 70% | 1000% | 0
WindFarmAt74 | 74 | 34.2217 | 0 | 23.9552 | -23.9552 | 342.2165 | 342.2165 | 1 | 1 | -1 | 0 | 0 | 0 | 0 | Wind | 0% | 70% | 1000% | 0
WindFarmAt113 | 113 | 34.5576 | 0 | 24.1903 | -24.1903 | 345.5756 | 345.5756 | 1 | 1 | -1 | 0 | 0 | 0 | 0 | Wind | 0% | 70% | 1000% | 0
WindFarmAt114 | 114 | 34.4524 | 0 | 24.1167 | -24.1167 | 344.5239 | 344.5239 | 1 | 1 | -1 | 0 | 0 | 0 | 0 | Wind | 0% | 70% | 1000% | 0
WindFarmAt117 | 117 | 34.3203 | 0 | 24.0242 | -24.0242 | 343.2028 | 343.2028 | 1 | 1 | -1 | 0 | 0 | 0 | 0 | Wind | 0% | 70% | 1000% | 0
WindFarmAt37 | 37 | 34.3593 | 0 | 24.0515 | -24.0515 | 343.5927 | 343.5927 | 1 | 1 | -1 | 0 | 0 | 0 | 0 | Wind | 0% | 70% | 1000% | 0
WindFarmAt39 | 39 | 34.2319 | 0 | 23.9624 | -23.9624 | 342.3195 | 342.3195 | 1 | 1 | -1 | 0 | 0 | 0 | 0 | Wind | 0% | 70% | 1000% | 0
WindFarmAt43 | 43 | 34.6059 | 0 | 24.2241 | -24.2241 | 346.059 | 346.059 | 1 | 1 | -1 | 0 | 0 | 0 | 0 | Wind | 0% | 70% | 1000% | 0
WindFarmAt45 | 45 | 34.0636 | 0 | 23.8446 | -23.8446 | 340.6365 | 340.6365 | 1 | 1 | -1 | 0 | 0 | 0 | 0 | Wind | 0% | 70% | 1000% | 0
WindFarmAt49 | 49 | 34.1517 | 0 | 23.9062 | -23.9062 | 341.5168 | 341.5168 | 1 | 1 | -1 | 0 | 0 | 0 | 0 | Wind | 0% | 70% | 1000% | 0
WindFarmAt51 | 51 | 34.0156 | 0 | 23.8109 | -23.8109 | 340.1564 | 340.1564 | 1 | 1 | -1 | 0 | 0 | 0 | 0 | Wind | 0% | 70% | 1000% | 0
WindFarmAt57 | 57 | 34.2564 | 0 | 23.9795 | -23.9795 | 342.5636 | 342.5636 | 1 | 1 | -1 | 0 | 0 | 0 | 0 | Wind | 0% | 70% | 1000% | 0
WindFarmAt61 | 61 | 34.657 | 0 | 24.2599 | -24.2599 | 346.5697 | 346.5697 | 1 | 1 | -1 | 0 | 0 | 0 | 0 | Wind | 0% | 70% | 1000% | 0
WindFarmAt63 | 63 | 34.1306 | 0 | 23.8914 | -23.8914 | 341.3058 | 341.3058 | 1 | 1 | -1 | 0 | 0 | 0 | 0 | Wind | 0% | 70% | 1000% | 0
WindFarmAt67 | 67 | 34.5555 | 0 | 24.1888 | -24.1888 | 345.5548 | 345.5548 | 1 | 1 | -1 | 0 | 0 | 0 | 0 | Wind | 0% | 70% | 1000% | 0
WindFarmAt76 | 76 | 33.862 | 0 | 23.7034 | -23.7034 | 338.6195 | 338.6195 | 1 | 1 | -1 | 0 | 0 | 0 | 0 | Wind | 0% | 70% | 1000% | 0
WindFarmAt80 | 80 | 33.8268 | 0 | 23.6787 | -23.6787 | 338.2678 | 338.2678 | 1 | 1 | -1 | 0 | 0 | 0 | 0 | Wind | 0% | 70% | 1000% | 0
WindFarmAt97 | 97 | 34.1391 | 0 | 23.8974 | -23.8974 | 341.3913 | 341.3913 | 1 | 1 | -1 | 0 | 0 | 0 | 0 | Wind | 0% | 70% | 1000% | 0
WindFarmAt99 | 99 | 33.3187 | 0 | 23.3231 | -23.3231 | 333.187 | 333.187 | 1 | 1 | -1 | 0 | 0 | 0 | 0 | Wind | 0% | 70% | 1000% | 0
WindFarmAt82 | 82 | 34.6408 | 0 | 24.2486 | -24.2486 | 346.4085 | 346.4085 | 1 | 1 | -1 | 0 | 0 | 0 | 0 | Wind | 0% | 70% | 1000% | 0
WindFarmAt85 | 85 | 33.9915 | 0 | 23.794 | -23.794 | 339.9146 | 339.9146 | 1 | 1 | -1 | 0 | 0 | 0 | 0 | Wind | 0% | 70% | 1000% | 0
WindFarmAt91 | 91 | 33.8864 | 0 | 23.7204 | -23.7204 | 338.8636 | 338.8636 | 1 | 1 | -1 | 0 | 0 | 0 | 0 | Wind | 0% | 70% | 1000% | 0
WindFarmAt95 | 95 | 34.2281 | 0 | 23.9597 | -23.9597 | 342.2815 | 342.2815 | 1 | 1 | -1 | 0 | 0 | 0 | 0 | Wind | 0% | 70% | 1000% | 0
WindFarmAt101 | 101 | 34.2459 | 0 | 23.9722 | -23.9722 | 342.4594 | 342.4594 | 1 | 1 | -1 | 0 | 0 | 0 | 0 | Wind | 0% | 70% | 1000% | 0
WindFarmAt111 | 111 | 34.9741 | 0 | 24.4819 | -24.4819 | 349.741 | 349.741 | 1 | 1 | -1 | 0 | 0 | 0 | 0 | Wind | 0% | 70% | 1000% | 0
SolarFarmAt9 | 9 | 35.3327 | 0 | 24.7329 | -24.7329 | 353.3273 | 353.3273 | 1 | 1 | -1 | 0 | 0 | 0 | 0 | Solar | 0% | 70% | 1000% | 0
SolarFarmAt16 | 16 | 36.3412 | 0 | 25.4388 | -25.4388 | 363.4121 | 363.4121 | 1 | 1 | -1 | 0 | 0 | 0 | 0 | Solar | 0% | 70% | 1000% | 0
SolarFarmAt29 | 29 | 35.6395 | 0 | 24.9477 | -24.9477 | 356.3954 | 356.3954 | 1 | 1 | -1 | 0 | 0 | 0 | 0 | Solar | 0% | 70% | 1000% | 0
SolarFarmAt73 | 73 | 37.2887 | 0 | 26.1021 | -26.1021 | 372.8872 | 372.8872 | 1 | 1 | -1 | 0 | 0 | 0 | 0 | Solar | 0% | 70% | 1000% | 0
SolarFarmAt36 | 36 | 36.3467 | 0 | 25.4427 | -25.4427 | 363.467 | 363.467 | 1 | 1 | -1 | 0 | 0 | 0 | 0 | Solar | 0% | 70% | 1000% | 0
SolarFarmAt38 | 38 | 36.0741 | 0 | 25.2518 | -25.2518 | 360.7405 | 360.7405 | 1 | 1 | -1 | 0 | 0 | 0 | 0 | Solar | 0% | 70% | 1000% | 0
SolarFarmAt40 | 40 | 34.8719 | 0 | 24.4103 | -24.4103 | 348.7192 | 348.7192 | 1 | 1 | -1 | 0 | 0 | 0 | 0 | Solar | 0% | 70% | 1000% | 0
SolarFarmAt42 | 42 | 36.2844 | 0 | 25.3991 | -25.3991 | 362.8444 | 362.8444 | 1 | 1 | -1 | 0 | 0 | 0 | 0 | Solar | 0% | 70% | 1000% | 0
SolarFarmAt46 | 46 | 35.9694 | 0 | 25.1786 | -25.1786 | 359.6942 | 359.6942 | 1 | 1 | -1 | 0 | 0 | 0 | 0 | Solar | 0% | 70% | 1000% | 0
SolarFarmAt48 | 48 | 36.1928 | 0 | 25.3349 | -25.3349 | 361.9276 | 361.9276 | 1 | 1 | -1 | 0 | 0 | 0 | 0 | Solar | 0% | 70% | 1000% | 0
SolarFarmAt50 | 50 | 36.44 | 0 | 25.508 | -25.508 | 364.4 | 364.4 | 1 | 1 | -1 | 0 | 0 | 0 | 0 | Solar | 0% | 70% | 1000% | 0
SolarFarmAt52 | 52 | 34.8895 | 0 | 24.4227 | -24.4227 | 348.8953 | 348.8953 | 1 | 1 | -1 | 0 | 0 | 0 | 0 | Solar | 0% | 70% | 1000% | 0
SolarFarmAt54 | 54 | 36.7412 | 0 | 25.7188 | -25.7188 | 367.4119 | 367.4119 | 1 | 1 | -1 | 0 | 0 | 0 | 0 | Solar | 0% | 70% | 1000% | 0
SolarFarmAt59 | 59 | 34.7777 | 0 | 24.3444 | -24.3444 | 347.7772 | 347.7772 | 1 | 1 | -1 | 0 | 0 | 0 | 0 | Solar | 0% | 70% | 1000% | 0
SolarFarmAt60 | 60 | 35.7204 | 0 | 25.0043 | -25.0043 | 357.2039 | 357.2039 | 1 | 1 | -1 | 0 | 0 | 0 | 0 | Solar | 0% | 70% | 1000% | 0
SolarFarmAt64 | 64 | 36.3924 | 0 | 25.4747 | -25.4747 | 363.9242 | 363.9242 | 1 | 1 | -1 | 0 | 0 | 0 | 0 | Solar | 0% | 70% | 1000% | 0
SolarFarmAt81 | 81 | 36.2926 | 0 | 25.4048 | -25.4048 | 362.9258 | 362.9258 | 1 | 1 | -1 | 0 | 0 | 0 | 0 | Solar | 0% | 70% | 1000% | 0
SolarFarmAt118 | 118 | 36.4517 | 0 | 25.5162 | -25.5162 | 364.5174 | 364.5174 | 1 | 1 | -1 | 0 | 0 | 0 | 0 | Solar | 0% | 70% | 1000% | 0
SolarFarmAt88 | 88 | 36.815 | 0 | 25.7705 | -25.7705 | 368.1499 | 368.1499 | 1 | 1 | -1 | 0 | 0 | 0 | 0 | Solar | 0% | 70% | 1000% | 0
SolarFarmAt104 | 104 | 37.4511 | 0 | 26.2158 | -26.2158 | 374.511 | 374.511 | 1 | 1 | -1 | 0 | 0 | 0 | 0 | Solar | 0% | 70% | 1000% | 0
END
Pmax for renewables is a reference of power availability

## Lines
Branch Name | FromBus | ToBus | Resistance (R) | Reactance (X) | LineCharging (B) | Max Flow [MW]
Line1to2 | 1 | 2 | 0.0303 | 0.0999 | 0 | 210
Line1to3 | 1 | 3 | 0.0129 | 0.0424 | 0 | 210
Line4to5 | 4 | 5 | 0.00176 | 0.00798 | 0 | 600
Line3to5 | 3 | 5 | 0.0241 | 0.108 | 0 | 210
Line5to6 | 5 | 6 | 0.0119 | 0.054 | 0 | 210
Line6to7 | 6 | 7 | 0.00459 | 0.0208 | 0 | 210
Line8to9 | 8 | 9 | 0.00244 | 0.0305 | 0 | 600
Line8to5 | 8 | 5 | 0 | 0.0267 | 0 | 600
Line9to10 | 9 | 10 | 0.00258 | 0.0322 | 0 | 600
Line4to11 | 4 | 11 | 0.0209 | 0.0688 | 0 | 210
Line5to11 | 5 | 11 | 0.0203 | 0.0682 | 0 | 210
Line11to12 | 11 | 12 | 0.00595 | 0.0196 | 0 | 210
Line2to12 | 2 | 12 | 0.0187 | 0.0616 | 0 | 210
Line3to12 | 3 | 12 | 0.0484 | 0.16 | 0 | 210
Line7to12 | 7 | 12 | 0.00862 | 0.034 | 0 | 210
Line11to13 | 11 | 13 | 0.02225 | 0.0731 | 0 | 210
Line12to14 | 12 | 14 | 0.0215 | 0.0707 | 0 | 210
Line13to15 | 13 | 15 | 0.0744 | 0.2444 | 0 | 210
Line14to15 | 14 | 15 | 0.0595 | 0.195 | 0 | 210
Line12to16 | 12 | 16 | 0.0212 | 0.0834 | 0 | 210
Line15to17 | 15 | 17 | 0.0132 | 0.0437 | 0 | 600
Line16to17 | 16 | 17 | 0.0454 | 0.1801 | 0 | 210
Line17to18 | 17 | 18 | 0.0123 | 0.0505 | 0 | 210
Line18to19 | 18 | 19 | 0.01119 | 0.0493 | 0 | 210
Line19to20 | 19 | 20 | 0.0252 | 0.117 | 0 | 210
Line15to19 | 15 | 19 | 0.012 | 0.0394 | 0 | 210
Line20to21 | 20 | 21 | 0.0183 | 0.0849 | 0 | 210
Line21to22 | 21 | 22 | 0.0209 | 0.097 | 0 | 210
Line22to23 | 22 | 23 | 0.0342 | 0.159 | 0 | 210
Line23to24 | 23 | 24 | 0.0135 | 0.0492 | 0 | 210
Line23to25 | 23 | 25 | 0.0156 | 0.08 | 0 | 600
Line26to25 | 26 | 25 | 0 | 0.0382 | 0 | 600
Line25to27 | 25 | 27 | 0.0318 | 0.163 | 0 | 600
Line27to28 | 27 | 28 | 0.01913 | 0.0855 | 0 | 210
Line28to29 | 28 | 29 | 0.0237 | 0.0943 | 0 | 210
Line30to17 | 30 | 17 | 0 | 0.0388 | 0 | 600
Line8to30 | 8 | 30 | 0.00431 | 0.0504 | 0 | 210
Line26to30 | 26 | 30 | 0.00799 | 0.086 | 0 | 600
Line17to31 | 17 | 31 | 0.0474 | 0.1563 | 0 | 210
Line29to31 | 29 | 31 | 0.0108 | 0.0331 | 0 | 210
Line23to32 | 23 | 32 | 0.0317 | 0.1153 | 0 | 168
Line31to32 | 31 | 32 | 0.0298 | 0.0985 | 0 | 210
Line27to32 | 27 | 32 | 0.0229 | 0.0755 | 0 | 210
Line15to33 | 15 | 33 | 0.038 | 0.1244 | 0 | 210
Line19to34 | 19 | 34 | 0.0752 | 0.247 | 0 | 210
Line35to36 | 35 | 36 | 0.00224 | 0.0102 | 0 | 210
Line35to37 | 35 | 37 | 0.011 | 0.0497 | 0 | 210
Line33to37 | 33 | 37 | 0.0415 | 0.142 | 0 | 210
Line34to36 | 34 | 36 | 0.00871 | 0.0268 | 0 | 210
Line34to37 | 34 | 37 | 0.00256 | 0.0094 | 0 | 600
Line38to37 | 38 | 37 | 0 | 0.0375 | 0 | 600
Line37to39 | 37 | 39 | 0.0321 | 0.106 | 0 | 210
Line37to40 | 37 | 40 | 0.0593 | 0.168 | 0 | 210
Line30to38 | 30 | 38 | 0.00464 | 0.054 | 0 | 210
Line39to40 | 39 | 40 | 0.0184 | 0.0605 | 0 | 210
Line40to41 | 40 | 41 | 0.0145 | 0.0487 | 0 | 210
Line40to42 | 40 | 42 | 0.0555 | 0.183 | 0 | 210
Line41to42 | 41 | 42 | 0.041 | 0.135 | 0 | 210
Line43to44 | 43 | 44 | 0.0608 | 0.2454 | 0 | 210
Line34to43 | 34 | 43 | 0.0413 | 0.1681 | 0 | 210
Line44to45 | 44 | 45 | 0.0224 | 0.0901 | 0 | 210
Line45to46 | 45 | 46 | 0.04 | 0.1356 | 0 | 210
Line46to47 | 46 | 47 | 0.038 | 0.127 | 0 | 210
Line46to48 | 46 | 48 | 0.0601 | 0.189 | 0 | 210
Line47to49 | 47 | 49 | 0.0191 | 0.0625 | 0 | 210
Line42to49 | 42 | 49 | 0.0715 | 0.323 | 0 | 210
Line42to49 | 42 | 49 | 0.0715 | 0.323 | 0 | 210
Line45to49 | 45 | 49 | 0.0684 | 0.186 | 0 | 210
Line48to49 | 48 | 49 | 0.0179 | 0.0505 | 0 | 210
Line49to50 | 49 | 50 | 0.0267 | 0.0752 | 0 | 210
Line49to51 | 49 | 51 | 0.0486 | 0.137 | 0 | 210
Line51to52 | 51 | 52 | 0.0203 | 0.0588 | 0 | 210
Line52to53 | 52 | 53 | 0.0405 | 0.1635 | 0 | 210
Line53to54 | 53 | 54 | 0.0263 | 0.122 | 0 | 210
Line49to54 | 49 | 54 | 0.073 | 0.289 | 0 | 210
Line49to54 | 49 | 54 | 0.0869 | 0.291 | 0 | 210
Line54to55 | 54 | 55 | 0.0169 | 0.0707 | 0 | 210
Line54to56 | 54 | 56 | 0.00275 | 0.00955 | 0 | 210
Line55to56 | 55 | 56 | 0.00488 | 0.0151 | 0 | 210
Line56to57 | 56 | 57 | 0.0343 | 0.0966 | 0 | 210
Line50to57 | 50 | 57 | 0.0474 | 0.134 | 0 | 210
Line56to58 | 56 | 58 | 0.0343 | 0.0966 | 0 | 210
Line51to58 | 51 | 58 | 0.0255 | 0.0719 | 0 | 210
Line54to59 | 54 | 59 | 0.0503 | 0.2293 | 0 | 210
Line56to59 | 56 | 59 | 0.0825 | 0.251 | 0 | 210
Line56to59 | 56 | 59 | 0.0803 | 0.239 | 0 | 210
Line55to59 | 55 | 59 | 0.04739 | 0.2158 | 0 | 210
Line59to60 | 59 | 60 | 0.0317 | 0.145 | 0 | 210
Line59to61 | 59 | 61 | 0.0328 | 0.15 | 0 | 210
Line60to61 | 60 | 61 | 0.00264 | 0.0135 | 0 | 600
Line60to62 | 60 | 62 | 0.0123 | 0.0561 | 0 | 210
Line61to62 | 61 | 62 | 0.00824 | 0.0376 | 0 | 210
Line63to59 | 63 | 59 | 0 | 0.0386 | 0 | 600
Line63to64 | 63 | 64 | 0.00172 | 0.02 | 0 | 600
Line64to61 | 64 | 61 | 0 | 0.0268 | 0 | 600
Line38to65 | 38 | 65 | 0.00901 | 0.0986 | 0 | 600
Line64to65 | 64 | 65 | 0.00269 | 0.0302 | 0 | 600
Line49to66 | 49 | 66 | 0.018 | 0.0919 | 0 | 600
Line49to66 | 49 | 66 | 0.018 | 0.0919 | 0 | 600
Line62to66 | 62 | 66 | 0.0482 | 0.218 | 0 | 210
Line62to67 | 62 | 67 | 0.0258 | 0.117 | 0 | 210
Line65to66 | 65 | 66 | 0 | 0.037 | 0 | 600
Line66to67 | 66 | 67 | 0.0224 | 0.1015 | 0 | 210
Line65to68 | 65 | 68 | 0.00138 | 0.016 | 0 | 600
Line47to69 | 47 | 69 | 0.0844 | 0.2778 | 0 | 210
Line49to69 | 49 | 69 | 0.0985 | 0.324 | 0 | 210
Line68to69 | 68 | 69 | 0 | 0.037 | 0 | 600
Line69to70 | 69 | 70 | 0.03 | 0.127 | 0 | 600
Line24to70 | 24 | 70 | 0.00221 | 0.4115 | 0 | 210
Line70to71 | 70 | 71 | 0.00882 | 0.0355 | 0 | 210
Line24to72 | 24 | 72 | 0.0488 | 0.196 | 0 | 210
Line71to72 | 71 | 72 | 0.0446 | 0.18 | 0 | 210
Line71to73 | 71 | 73 | 0.00866 | 0.0454 | 0 | 210
Line70to74 | 70 | 74 | 0.0401 | 0.1323 | 0 | 210
Line70to75 | 70 | 75 | 0.0428 | 0.141 | 0 | 210
Line69to75 | 69 | 75 | 0.0405 | 0.122 | 0 | 600
Line74to75 | 74 | 75 | 0.0123 | 0.0406 | 0 | 210
Line76to77 | 76 | 77 | 0.0444 | 0.148 | 0 | 210
Line69to77 | 69 | 77 | 0.0309 | 0.101 | 0 | 210
Line75to77 | 75 | 77 | 0.0601 | 0.1999 | 0 | 210
Line77to78 | 77 | 78 | 0.00376 | 0.0124 | 0 | 210
Line78to79 | 78 | 79 | 0.00546 | 0.0244 | 0 | 210
Line77to80 | 77 | 80 | 0.017 | 0.0485 | 0 | 600
Line77to80 | 77 | 80 | 0.0294 | 0.105 | 0 | 600
Line79to80 | 79 | 80 | 0.0156 | 0.0704 | 0 | 210
Line68to81 | 68 | 81 | 0.00175 | 0.0202 | 0 | 600
Line81to80 | 81 | 80 | 0 | 0.037 | 0 | 600
Line77to82 | 77 | 82 | 0.0298 | 0.0853 | 0 | 240
Line82to83 | 82 | 83 | 0.0112 | 0.03665 | 0 | 240
Line83to84 | 83 | 84 | 0.0625 | 0.132 | 0 | 210
Line83to85 | 83 | 85 | 0.043 | 0.148 | 0 | 210
Line84to85 | 84 | 85 | 0.0302 | 0.0641 | 0 | 210
Line85to86 | 85 | 86 | 0.035 | 0.123 | 0 | 600
Line86to87 | 86 | 87 | 0.02828 | 0.2074 | 0 | 600
Line85to88 | 85 | 88 | 0.02 | 0.102 | 0 | 210
Line85to89 | 85 | 89 | 0.0239 | 0.173 | 0 | 210
Line88to89 | 88 | 89 | 0.0139 | 0.0712 | 0 | 600
Line89to90 | 89 | 90 | 0.0518 | 0.188 | 0 | 600
Line89to90 | 89 | 90 | 0.0238 | 0.0997 | 0 | 600
Line90to91 | 90 | 91 | 0.0254 | 0.0836 | 0 | 210
Line89to92 | 89 | 92 | 0.0099 | 0.0505 | 0 | 600
Line89to92 | 89 | 92 | 0.0393 | 0.1581 | 0 | 600
Line91to92 | 91 | 92 | 0.0387 | 0.1272 | 0 | 210
Line92to93 | 92 | 93 | 0.0258 | 0.0848 | 0 | 210
Line92to94 | 92 | 94 | 0.0481 | 0.158 | 0 | 210
Line93to94 | 93 | 94 | 0.0223 | 0.0732 | 0 | 210
Line94to95 | 94 | 95 | 0.0132 | 0.0434 | 0 | 210
Line80to96 | 80 | 96 | 0.0356 | 0.182 | 0 | 210
Line82to96 | 82 | 96 | 0.0162 | 0.053 | 0 | 210
Line94to96 | 94 | 96 | 0.0269 | 0.0869 | 0 | 210
Line80to97 | 80 | 97 | 0.0183 | 0.0934 | 0 | 210
Line80to98 | 80 | 98 | 0.0238 | 0.108 | 0 | 210
Line80to99 | 80 | 99 | 0.0454 | 0.206 | 0 | 240
Line92to100 | 92 | 100 | 0.0648 | 0.295 | 0 | 210
Line94to100 | 94 | 100 | 0.0178 | 0.058 | 0 | 210
Line95to96 | 95 | 96 | 0.0171 | 0.0547 | 0 | 210
Line96to97 | 96 | 97 | 0.0173 | 0.0885 | 0 | 210
Line98to100 | 98 | 100 | 0.0397 | 0.179 | 0 | 210
Line99to100 | 99 | 100 | 0.018 | 0.0813 | 0 | 210
Line100to101 | 100 | 101 | 0.0277 | 0.1262 | 0 | 210
Line92to102 | 92 | 102 | 0.0123 | 0.0559 | 0 | 210
Line101to102 | 101 | 102 | 0.0246 | 0.112 | 0 | 210
Line100to103 | 100 | 103 | 0.016 | 0.0525 | 0 | 600
Line100to104 | 100 | 104 | 0.0451 | 0.204 | 0 | 210
Line103to104 | 103 | 104 | 0.0466 | 0.1584 | 0 | 210
Line103to105 | 103 | 105 | 0.0535 | 0.1625 | 0 | 210
Line100to106 | 100 | 106 | 0.0605 | 0.229 | 0 | 210
Line104to105 | 104 | 105 | 0.00994 | 0.0378 | 0 | 210
Line105to106 | 105 | 106 | 0.014 | 0.0547 | 0 | 210
Line105to107 | 105 | 107 | 0.053 | 0.183 | 0 | 210
Line105to108 | 105 | 108 | 0.0261 | 0.0703 | 0 | 210
Line106to107 | 106 | 107 | 0.053 | 0.183 | 0 | 210
Line108to109 | 108 | 109 | 0.0105 | 0.0288 | 0 | 210
Line103to110 | 103 | 110 | 0.03906 | 0.1813 | 0 | 210
Line109to110 | 109 | 110 | 0.0278 | 0.0762 | 0 | 210
Line110to111 | 110 | 111 | 0.022 | 0.0755 | 0 | 210
Line110to112 | 110 | 112 | 0.0247 | 0.064 | 0 | 210
Line17to113 | 17 | 113 | 0.00913 | 0.0301 | 0 | 210
Line32to113 | 32 | 113 | 0.0615 | 0.203 | 0 | 600
Line32to114 | 32 | 114 | 0.0135 | 0.0612 | 0 | 210
Line27to115 | 27 | 115 | 0.0164 | 0.0741 | 0 | 210
Line114to115 | 114 | 115 | 0.0023 | 0.0104 | 0 | 210
Line68to116 | 68 | 116 | 0.00034 | 0.00405 | 0 | 600
Line12to117 | 12 | 117 | 0.0329 | 0.14 | 0 | 210
Line75to118 | 75 | 118 | 0.0145 | 0.0481 | 0 | 210
Line76to118 | 76 | 118 | 0.0164 | 0.0544 | 0 | 210
END

## Renewables
Power Profile [MW]
Gen/Hour | 1 | 2 | 3 | 4 | 5 | 6 | 7 | 8 | 9 | 10 | 11 | 12 | 13 | 14 | 15 | 16 | 17 | 18 | 19 | 20 | 21 | 22 | 23 | 24
WindFarmAt1 | 28.6843 | 27.1946 | 29.6331 | 26.1896 | 29.9701 | 29.349 | 26.7484 | 31.0696 | 29.4337 | 31.9335 | 35.4403 | 34.0456 | 38.3502 | 42.3009 | 43.0072 | 42.8803 | 47.4566 | 39.8682 | 39.0947 | 32.5615 | 37.5543 | 32.7308 | 33.2272 | 31.9193
WindFarmAt4 | 32.9874 | 27.6096 | 30.1728 | 27.344 | 29.5311 | 28.6073 | 29.1807 | 27.3322 | 30.2842 | 29.7201 | 30.3867 | 32.812 | 38.5403 | 43.7867 | 42.4973 | 38.7085 | 49.5676 | 43.3422 | 39.7843 | 36.2782 | 33.8926 | 34.0749 | 31.0879 | 28.3423
WindFarmAt5 | 30.2013 | 30.2169 | 27.6565 | 27.8726 | 31.2347 | 31.5852 | 27.1997 | 29.3985 | 31.593 | 32.2778 | 34.1392 | 39.9189 | 37.1877 | 38.4424 | 41.3437 | 46.7083 | 44.1859 | 39.579 | 36.8309 | 36.6047 | 34.0244 | 31.961 | 29.8378 | 30.0935
WindFarmAt7 | 33.814 | 32.0514 | 30.3874 | 26.7438 | 27.7512 | 26.3249 | 29.6728 | 31.9118 | 30.2442 | 28.8511 | 33.4083 | 37.9637 | 39.8122 | 40.2409 | 39.4237 | 42.9751 | 47.4924 | 44.8518 | 38.5871 | 36.8738 | 34.1942 | 32.4094 | 29.6794 | 29.9345
WindFarmAt8 | 32.4819 | 29.8246 | 29.0825 | 30.0104 | 29.2274 | 31.5722 | 26.4509 | 28.3803 | 32.6883 | 34.9188 | 34.9157 | 38.465 | 40.8921 | 44.0969 | 41.3904 | 42.0711 | 47.9827 | 43.5957 | 39.199 | 31.8415 | 35.9713 | 37.4408 | 29.9391 | 28.2088
WindFarmAt11 | 29.9551 | 30.2153 | 29.2327 | 30.1211 | 28.052 | 28.9 | 28.5747 | 27.225 | 31.4427 | 30.9677 | 30.6534 | 33.1492 | 37.9446 | 41.1623 | 41.7248 | 42.3225 | 48.8039 | 38.9735 | 40.663 | 36.7614 | 35.8486 | 33.3045 | 32.0633 | 32.7301
WindFarmAt12 | 30.9432 | 31.002 | 26.4815 | 27.8693 | 30.1269 | 30.369 | 26.2782 | 29.8133 | 32.843 | 30.7885 | 32.2087 | 37.848 | 35.3125 | 42.6452 | 42.212 | 41.5832 | 47.779 | 40.732 | 40.9427 | 36.9875 | 39.4807 | 32.1951 | 31.3752 | 31.0015
WindFarmAt14 | 32.1449 | 32.2326 | 26.5982 | 29.6748 | 27.3684 | 31.4186 | 26.1065 | 26.8827 | 31.7395 | 34.7416 | 30.2558 | 35.0461 | 37.2422 | 39.1804 | 43.6636 | 45.7977 | 49.3474 | 38.9848 | 36.2318 | 35.5112 | 36.1085 | 38.3658 | 35.7414 | 33.7355
WindFarmAt15 | 30.6764 | 31.1621 | 29.0474 | 26.8181 | 29.413 | 27.4316 | 25.9463 | 30.4316 | 28.3695 | 34.8362 | 35.195 | 32.9236 | 36.6506 | 42.8772 | 43.0387 | 39.7018 | 43.3024 | 41.728 | 39.2745 | 33.5816 | 37.0228 | 38.8474 | 33.963 | 31.0779
WindFarmAt21 | 30.5454 | 27.0559 | 27.5764 | 30.9312 | 26.6581 | 27.8269 | 29.9241 | 30.2521 | 29.4511 | 34.5135 | 34.1592 | 35.1381 | 35.7936 | 39.7606 | 41.4854 | 39.773 | 47.6646 | 41.0848 | 37.636 | 33.0506 | 37.4286 | 32.7418 | 33.7873 | 31.4083
WindFarmAt25 | 30.2479 | 29.8816 | 28.6008 | 29.1297 | 26.486 | 30.2021 | 30.5038 | 31.4455 | 30.3786 | 29.1117 | 29.8951 | 37.0971 | 35.4036 | 37.9219 | 39.5178 | 40.5085 | 47.6251 | 45.0613 | 35.5567 | 33.0851 | 34.0587 | 35.2918 | 30.6921 | 33.4462
WindFarmAt28 | 29.3885 | 30.9388 | 29.549 | 28.8663 | 31.5011 | 26.5367 | 26.5021 | 26.7755 | 32.7475 | 32.6373 | 33.4654 | 38.93 | 38.185 | 42.4692 | 42.5902 | 46.2785 | 44.0673 | 42.2661 | 38.1754 | 31.9655 | 38.0832 | 33.1379 | 29.871 | 29.5789
WindFarmAt31 | 29.2347 | 31.9986 | 27.6846 | 29.4992 | 27.9727 | 30.3501 | 30.9644 | 26.9749 | 30.3218 | 31.0769 | 30.9465 | 38.9894 | 37.983 | 41.8496 | 41.0578 | 39.4276 | 41.3799 | 39.3074 | 37.2272 | 33.0469 | 36.0425 | 38.2195 | 33.8496 | 32.7612
WindFarmAt32 | 28.3318 | 28.0481 | 30.0848 | 28.9269 | 28.1038 | 30.615 | 30.2013 | 30.3305 | 31.1747 | 34.4169 | 30.0153 | 33.912 | 39.9216 | 41.6572 | 43.8585 | 39.3641 | 42.3514 | 46.2761 | 34.6256 | 35.7731 | 39.5683 | 33.8366 | 30.1258 | 32.9831
WindFarmAt70 | 29.5373 | 29.1503 | 25.0943 | 28.3638 | 27.3661 | 30.0598 | 30.3588 | 27.3497 | 30.5211 | 29.065 | 33.9562 | 34.7621 | 37.0666 | 40.9509 | 42.1719 | 43.5372 | 41.0676 | 45.2003 | 34.9215 | 32.5723 | 32.5017 | 37.7167 | 34.2569 | 32.2016
WindFarmAt72 | 29.8441 | 29.9745 | 27.8866 | 28.3282 | 29.2017 | 27.5265 | 31.018 | 28.568 | 30.1912 | 29.1295 | 30.4972 | 34.6706 | 41.5675 | 43.4596 | 41.5728 | 45.3726 | 41.1338 | 39.0795 | 40.7695 | 31.3687 | 36.6715 | 35.8517 | 31.9896 | 33.5618
WindFarmAt74 | 33.97 | 28.5005 | 24.9458 | 29.5063 | 26.1674 | 29.6431 | 29.0661 | 31.01 | 32.3597 | 29.093 | 36.2151 | 36.0547 | 39.9166 | 37.1041 | 38.7067 | 45.351 | 48.3919 | 44.1905 | 34.2684 | 34.4059 | 36.5093 | 33.1205 | 32.621 | 30.2022
WindFarmAt113 | 30.2134 | 26.995 | 29.7008 | 29.481 | 25.9542 | 26.8849 | 31.1516 | 32.3836 | 29.3637 | 28.7543 | 34.6128 | 37.9574 | 41.0919 | 38.96 | 40.999 | 42.9639 | 46.303 | 43.3321 | 35.458 | 36.6195 | 37.7355 | 36.0961 | 34.7442 | 31.6256
WindFarmAt114 | 33.3306 | 27.1807 | 25.4399 | 27.7853 | 29.3611 | 31.311 | 29.2575 | 32.1524 | 28.1472 | 28.8788 | 34.8249 | 34.8806 | 38.965 | 40.7082 | 43.1144 | 42.6081 | 48.9323 | 39.6431 | 37.0312 | 33.0762 | 38.7511 | 38.5541 | 29.5978 | 33.3258
WindFarmAt117 | 31.2131 | 29.2608 | 29.5391 | 26.159 | 26.5734 | 31.8853 | 31.2416 | 32.4592 | 31.938 | 30.8612 | 33.5029 | 36.6925 | 36.4728 | 43.6144 | 39.9466 | 41.7597 | 40.9941 | 40.5401 | 35.0017 | 37.493 | 36.0857 | 38.6432 | 30.0544 | 31.755
WindFarmAt37 | 33.8911 | 29.2624 | 28.0964 | 26.038 | 31.3482 | 27.5891 | 28.9013 | 31.5462 | 30.3998 | 29.1555 | 31.1753 | 36.7423 | 38.3128 | 41.7196 | 45.0097 | 39.5653 | 45.3406 | 44.2002 | 39.5916 | 32.6883 | 33.3209 | 36.0057 | 35.2222 | 29.4999
WindFarmAt39 | 28.6883 | 28.2448 | 27.8356 | 29.4822 | 31.0142 | 27.6143 | 27.619 | 30.3657 | 28.5567 | 30.1421 | 34.9155 | 36.6428 | 36.3411 | 39.6761 | 42.1135 | 40.4808 | 48.4692 | 46.4012 | 35.2685 | 36.9056 | 33.0672 | 37.5622 | 35.2413 | 28.9188
WindFarmAt43 | 32.3427 | 28.0848 | 29.021 | 30.5184 | 28.7223 | 26.8282 | 30.8734 | 32.5156 | 28.4611 | 29.0495 | 35.0349 | 35.0163 | 39.6104 | 42.9115 | 45.5197 | 46.3453 | 45.5116 | 42.0712 | 36.1216 | 32.1201 | 38.8062 | 34.592 | 30.7001 | 29.7638
WindFarmAt45 | 32.6452 | 30.2553 | 27.2167 | 27.3956 | 29.2396 | 31.6607 | 25.8587 | 27.3562 | 32.1374 | 34.6831 | 33.2936 | 33.3597 | 37.3957 | 42.9368 | 40.8707 | 42.6557 | 43.1572 | 39.285 | 37.5406 | 32.7178 | 33.9609 | 38.4646 | 33.1808 | 30.26
WindFarmAt49 | 29.3357 | 29.1528 | 28.1819 | 31.2158 | 31.3309 | 26.939 | 28.5907 | 27.561 | 29.3054 | 30.7909 | 35.9311 | 35.5942 | 38.9045 | 36.5988 | 41.8843 | 39.9141 | 46.0311 | 44.7804 | 40.0063 | 34.1846 | 33.5271 | 35.3913 | 31.158 | 33.3303
WindFarmAt51 | 29.3327 | 31.6803 | 25.8349 | 28.5741 | 28.7463 | 26.3946 | 28.4696 | 29.9691 | 28.8767 | 34.1263 | 31.6149 | 33.3123 | 35.6062 | 42.1395 | 43.8288 | 42.3981 | 43.4304 | 46.2736 | 39.4466 | 31.8728 | 38.0484 | 32.3682 | 29.8262 | 34.2047
WindFarmAt57 | 28.2942 | 28.3901 | 25.581 | 29.4004 | 26.8915 | 30.9759 | 29.976 | 30.9113 | 31.6063 | 30.557 | 32.6266 | 34.1158 | 38.6263 | 41.8392 | 41.1021 | 44.2385 | 45.9502 | 44.8974 | 37.5107 | 32.9259 | 35.4076 | 34.1661 | 32.5549 | 33.6076
WindFarmAt61 | 32.881 | 32.2191 | 25.5543 | 28.2804 | 31.2713 | 31.8794 | 28.0341 | 32.3712 | 28.1371 | 32.8722 | 34.1821 | 36.2695 | 40.2683 | 42.4033 | 42.2963 | 38.9329 | 47.7773 | 42.1215 | 37.2544 | 32.7712 | 38.9304 | 33.0985 | 33.0438 | 28.9179
WindFarmAt63 | 32.7096 | 28.5431 | 26.0885 | 27.2191 | 28.9467 | 28.5467 | 28.4908 | 32.4628 | 29.8459 | 33.517 | 33.0637 | 34.8491 | 40.9136 | 37.7741 | 39.6137 | 45.6662 | 42.2744 | 42.115 | 40.6295 | 36.0212 | 34.1452 | 34.5191 | 29.735 | 31.4441
WindFarmAt67 | 34.1394 | 31.0598 | 27.5322 | 31.1448 | 29.0781 | 29.3483 | 30.8674 | 26.7888 | 29.816 | 34.7253 | 32.3735 | 34.6154 | 37.9349 | 37.2371 | 38.5191 | 39.0538 | 46.7949 | 44.0215 | 35.0127 | 36.8951 | 36.5706 | 38.2575 | 35.5082 | 32.0373
WindFarmAt76 | 29.1576 | 26.7503 | 29.7153 | 27.7061 | 28.0685 | 32.0741 | 26.9308 | 27.9388 | 32.1028 | 30.2191 | 31.8171 | 38.7586 | 34.6544 | 37.3084 | 43.7232 | 38.3226 | 50.0277 | 39.052 | 35.1319 | 36.8177 | 33.7066 | 37.7822 | 34.4776 | 30.4435
WindFarmAt80 | 28.9212 | 30.9741 | 29.2479 | 26.7827 | 28.273 | 28.2085 | 26.8416 | 29.4275 | 30.1768 | 30.008 | 36.3929 | 35.3807 | 39.7353 | 36.861 | 37.7058 | 44.5424 | 45.4423 | 40.9915 | 34.3586 | 35.8487 | 35.8753 | 35.1469 | 31.369 | 33.3309
WindFarmAt97 | 31.9762 | 27.6197 | 30.3485 | 28.8255 | 28.0242 | 30.713 | 26.4543 | 27.5685 | 31.6135 | 31.1109 | 33.2326 | 35.76 | 38.8932 | 43.386 | 40.2947 | 44.3017 | 45.0174 | 40.6606 | 38.1961 | 33.6568 | 33.749 | 37.1525 | 30.0814 | 30.703
WindFarmAt99 | 31.5061 | 30.0347 | 28.8626 | 25.9684 | 26.6871 | 26.8355 | 26.7093 | 28.1463 | 29.7452 | 28.7294 | 31.0219 | 33.0587 | 37.2376 | 40.8134 | 42.4959 | 43.5078 | 47.4159 | 40.9743 | 39.3344 | 31.5534 | 32.7705 | 35.3181 | 31.0644 | 29.8579
WindFarmAt82 | 28.8121 | 31.2193 | 29.2549 | 28.3976 | 29.5752 | 30.0777 | 31.0651 | 31.9458 | 28.0357 | 34.2979 | 33.1767 | 35.264 | 34.8881 | 42.5147 | 37.5868 | 43.7547 | 46.4499 | 45.6651 | 38.7426 | 37.6408 | 34.3418 | 34.1555 | 30.7491 | 33.7689
WindFarmAt85 | 30.437 | 27.6285 | 27.7793 | 25.7694 | 31.0452 | 28.9013 | 30.6328 | 28.0929 | 28.9315 | 29.0635 | 35.4109 | 36.4462 | 36.499 | 36.8481 | 40.6996 | 46.6304 | 47.0768 | 39.6128 | 36.6288 | 34.3912 | 33.1433 | 37.0299 | 34.2569 | 32.8396
WindFarmAt91 | 31.1603 | 27.5087 | 24.9656 | 27.7778 | 26.2153 | 31.6817 | 27.8939 | 30.0317 | 28.5861 | 31.0298 | 31.9789 | 32.9708 | 38.5067 | 42.4584 | 39.4487 | 38.4518 | 42.9427 | 45.239 | 39.671 | 37.5766 | 35.7605 | 35.9219 | 31.2224 | 34.2721
WindFarmAt95 | 30.331 | 27.8841 | 27.1034 | 30.6496 | 26.163 | 31.3267 | 28.2477 | 27.6661 | 30.0571 | 30.9736 | 32.2538 | 37.1974 | 41.5512 | 41.1325 | 39.563 | 41.8075 | 44.6582 | 46.2454 | 40.2177 | 32.2886 | 34.1971 | 34.6067 | 35.7111 | 29.643
WindFarmAt101 | 28.151 | 30.0245 | 26.0177 | 26.026 | 30.9165 | 29.4566 | 31.0061 | 31.0289 | 30.7536 | 29.3379 | 33.0355 | 33.9815 | 41.1914 | 43.0539 | 44.5639 | 40.8427 | 41.5488 | 43.3219 | 35.3906 | 36.6952 | 38.2646 | 34.4589 | 33.4653 | 29.3695
WindFarmAt111 | 33.1466 | 30.7873 | 29.6637 | 29.4442 | 29.5782 | 29.5074 | 29.4161 | 29.139 | 30.8372 | 34.1628 | 35.9376 | 37.2346 | 36.0384 | 37.362 | 44.5864 | 43.2449 | 45.1526 | 40.9835 | 39.4368 | 34.0306 | 36.6584 | 36.1878 | 34.3036 | 32.5389
SolarFarmAt9 | 0 | 0 | 0 | 0 | 0.00013591 | 7.2474 | 29.091 | 65.3293 | 83.3168 | 82.1785 | 92.7523 | 84.3891 | 91.0708 | 86.2204 | 91.8737 | 73.1161 | 45.0004 | 15.8277 | 0.57202 | 0 | 0 | 0 | 0 | 0
SolarFarmAt16 | 0 | 0 | 0 | 0 | 0.00015309 | 7.4205 | 30.4324 | 70.5524 | 79.3623 | 91.757 | 89.0913 | 97.1251 | 86.3975 | 96.0663 | 84.0218 | 77.8861 | 45.5105 | 15.9289 | 0.63682 | 0 | 0 | 0 | 0 | 0
SolarFarmAt29 | 0 | 0 | 0 | 0 | 0.00014344 | 6.8422 | 33.3802 | 65.5393 | 89.1935 | 88.8737 | 99.1065 | 90.285 | 87.5219 | 82.4876 | 79.6253 | 71.6683 | 44.4256 | 15.7257 | 0.67391 | 0 | 0 | 0 | 0 | 0
SolarFarmAt73 | 0 | 0 | 0 | 0 | 0.00015804 | 6.5332 | 33.8732 | 69.9439 | 79.5634 | 85.2052 | 99.1504 | 101.4218 | 100.9849 | 88.6359 | 94.0512 | 75.3718 | 45.3222 | 14.2672 | 0.60469 | 0 | 0 | 0 | 0 | 0
SolarFarmAt36 | 0 | 0 | 0 | 0 | 0.00015938 | 7.7539 | 29.3671 | 69.0403 | 89.7803 | 96.8491 | 86.4612 | 94.9231 | 86.6071 | 88.9235 | 90.5649 | 75.7324 | 42.0991 | 13.6269 | 0.59159 | 0 | 0 | 0 | 0 | 0
SolarFarmAt38 | 0 | 0 | 0 | 0 | 0.00014897 | 6.895 | 32.8849 | 63.1772 | 88.5397 | 84.3393 | 83.4815 | 87.0276 | 94.0165 | 99.2431 | 88.9702 | 80.4778 | 41.3204 | 14.7491 | 0.6549 | 0 | 0 | 0 | 0 | 0
SolarFarmAt40 | 0 | 0 | 0 | 0 | 0.00013543 | 7.4055 | 30.9585 | 63.1027 | 82.5861 | 83.0209 | 89.3761 | 93.1207 | 84.4118 | 84.7872 | 87.1039 | 73.2991 | 41.3001 | 15.883 | 0.57033 | 0 | 0 | 0 | 0 | 0
SolarFarmAt42 | 0 | 0 | 0 | 0 | 0.00015452 | 7.2453 | 31.4756 | 64.7021 | 84.2021 | 99.1676 | 96.7795 | 96.8646 | 91.2994 | 88.0735 | 80.7801 | 74.9401 | 38.921 | 15.7297 | 0.64583 | 0 | 0 | 0 | 0 | 0
SolarFarmAt46 | 0 | 0 | 0 | 0 | 0.0001425 | 6.7504 | 34.8118 | 67.7857 | 79.4601 | 99.8033 | 93.3451 | 86.2372 | 99.3159 | 84.6122 | 90.0035 | 67.2229 | 39.6924 | 13.6227 | 0.6026 | 0 | 0 | 0 | 0 | 0
SolarFarmAt48 | 0 | 0 | 0 | 0 | 0.00016287 | 6.8533 | 33.7841 | 64.273 | 84.2927 | 96.66 | 91.8108 | 99.75 | 91.3992 | 82.5743 | 87.3216 | 67.7152 | 45.4941 | 16.0576 | 0.64025 | 0 | 0 | 0 | 0 | 0
SolarFarmAt50 | 0 | 0 | 0 | 0 | 0.00013523 | 6.7204 | 31.4825 | 63.5582 | 78.7696 | 98.5857 | 94.2238 | 101.5042 | 89.9689 | 82.6323 | 92.9305 | 73.5905 | 45.3381 | 14.5838 | 0.67141 | 0 | 0 | 0 | 0 | 0
SolarFarmAt52 | 0 | 0 | 0 | 0 | 0.00014201 | 6.5917 | 30.5364 | 64.2014 | 78.7426 | 82.7517 | 91.4573 | 89.4685 | 93.4309 | 85.459 | 86.2933 | 67.7845 | 45.3944 | 14.6651 | 0.5717 | 0 | 0 | 0 | 0 | 0
SolarFarmAt54 | 0 | 0 | 0 | 0 | 0.00016133 | 7.8331 | 30.2047 | 69.9274 | 81.8042 | 98.9426 | 98.7951 | 100.6909 | 85.5385 | 90.371 | 82.416 | 77.19 | 43.13 | 14.3386 | 0.60631 | 0 | 0 | 0 | 0 | 0
SolarFarmAt59 | 0 | 0 | 0 | 0 | 0.0001377 | 7.2241 | 31.4046 | 58.8124 | 86.693 | 84.5073 | 91.4256 | 83.7539 | 92.7287 | 89.3998 | 82.0931 | 72.1322 | 37.7462 | 16.1141 | 0.63006 | 0 | 0 | 0 | 0 | 0
SolarFarmAt60 | 0 | 0 | 0 | 0 | 0.00013832 | 6.5137 | 31.2546 | 61.8125 | 81.5481 | 89.8649 | 98.5106 | 90.2048 | 95.3395 | 83.9305 | 87.0316 | 76.1004 | 38.6279 | 15.8989 | 0.65119 | 0 | 0 | 0 | 0 | 0
SolarFarmAt64 | 0 | 0 | 0 | 0 | 0.00016032 | 7.6638 | 35.327 | 68.0597 | 87.5757 | 84.6505 | 92.1113 | 98.4623 | 84.6939 | 100.0457 | 92.6375 | 69.8227 | 38.1611 | 13.6139 | 0.59276 | 0 | 0 | 0 | 0 | 0
SolarFarmAt81 | 0 | 0 | 0 | 0 | 0.00015154 | 7.5332 | 32.802 | 65.3228 | 92.5556 | 84.0927 | 88.2444 | 98.241 | 91.8598 | 91.553 | 93.0592 | 67.9317 | 41.3151 | 15.8949 | 0.61626 | 0 | 0 | 0 | 0 | 0
SolarFarmAt118 | 0 | 0 | 0 | 0 | 0.00013356 | 7.8017 | 33.9279 | 63.0124 | 84.1153 | 90.4566 | 96.1689 | 97.5901 | 84.0373 | 95.3993 | 86.1207 | 77.2952 | 44.1228 | 14.113 | 0.68065 | 0 | 0 | 0 | 0 | 0
SolarFarmAt88 | 0 | 0 | 0 | 0 | 0.0001375 | 6.4881 | 32.2735 | 67.3938 | 76.3456 | 97.1843 | 99.1022 | 99.5817 | 88.5447 | 98.4475 | 89.6415 | 68.3405 | 44.8183 | 14.7686 | 0.62955 | 0 | 0 | 0 | 0 | 0
SolarFarmAt104 | 0 | 0 | 0 | 0 | 0.00016037 | 7.1569 | 34.2543 | 61.6502 | 92.9166 | 88.1811 | 98.1466 | 93.1379 | 97.209 | 95.59 | 94.6894 | 75.3508 | 44.0266 | 15.8764 | 0.64049 | 0 | 0 | 0 | 0 | 0
END
TotalDemand | 5514.6 | 5199.48 | 4569.24 | 4096.56 | 3939 | 4726.8 | 5514.6 | 6144.84 | 6459.96 | 6932.64 | 7011.42 | 6617.52 | 6302.4 | 5987.28 | 6932.64 | 7090.2 | 6696.3 | 7011.42 | 7405.32 | 7720.44 | 7878 | 7090.2 | 6853.86 | 6459.96
TotalWind | 1235.6041 | 1177.8177 | 1118.2954 | 1136.2365 | 1149.1554 | 1174.9581 | 1149.2262 | 1184.9801 | 1213.2144 | 1255.1251 | 1327.1628 | 1427.8267 | 1527.4088 | 1630.1627 | 1664.7485 | 1694.35 | 1826.2983 | 1696.5497 | 1506.7702 | 1379.0604 | 1431.785 | 1416.7251 | 1291.3753 | 1258.645
TotalSolar | 0 | 0 | 0 | 0 | 0.002952 | 142.4735 | 643.5264 | 1307.1967 | 1681.3634 | 1807.0721 | 1869.5406 | 1883.7795 | 1816.376 | 1794.4519 | 1761.2287 | 1462.9681 | 851.7663 | 301.286 | 12.4833 | 0 | 0 | 0 | 0 | 0
NetLoad | 4278.9959 | 4021.6623 | 3450.9446 | 2960.3235 | 2789.8417 | 3409.3684 | 3721.8474 | 3652.6633 | 3565.3822 | 3870.4429 | 3814.7166 | 3305.9138 | 2958.6153 | 2562.6654 | 3506.6628 | 3932.8819 | 4018.2354 | 5013.5842 | 5886.0665 | 6341.3796 | 6446.215 | 5673.4749 | 5562.4847 | 5201.315
Wind/Demand on average |  |  | 21.89%
Solar/Demand on average |  |  | 11.55%
Renewables/Demand on average |  |  | 33.44%